## Planilha1
MATERIAIS PARA MANUTENÇÃO E MATERIAIS POR RESSARCIMENTO

TABELA 1 - MATERIAIS PARA MANUTENÇÃO
Item	Descrição / Especificação	Un.	Quant. Estimada Anual	Valor / Unitário (R$)	Subtotal / Anual (R$)
SISTEMA ELÉTRICO
1	Modulo interruptor: componente interruptor simples para montagem em suporte, cor branca. Referência: Legrand, Pial Plus, para padronização e intercambiabilidade com a solução existente no edifício.	un	20
2	Modulo interruptor: componente interruptor paralelo (para ligação three-way) para montagem em suporte, cor branca. Referência: Legrand, Pial Plus, para padronização e intercambiabilidade com a solução existente no edifício.	un	10
3	Módulo tomada 10A: componente tomada de energia elétrica para montagem em suporte, 2P+T, no padrão da ABNT NBR 14136:2012, 10A, 250V, cor branca. Referência: Legrand, Pial Plus, para padronização e intercambiabilidade com a solução existente no edifício.	un	30
4	Módulo tomada 10A: componente tomada de energia elétrica para montagem em suporte, 2P+T, no padrão da ABNT NBR 14136:2012, 10A, 250V, cor branca, com fundo vermelho. Referência: Legrand, Pial Plus, para padronização e intercambiabilidade com a solução existente no edifício.	un	30
5	Módulo tomada 20A: componente tomada de energia elétrica para montagem em suporte, 2P+T, no padrão da ABNT NBR 14136:2012, 20A, 250V, cor branca. Referência: Legrand, Pial Plus, para padronização e intercambiabilidade com a solução existente no edifício.	un	20
6	Suporte: suporte para placa 4” x 2” com 3 postos (base), cor branca. Referência: Legrand, Pial Plus, para padronização e intercambiabilidade com a solução existente no edifício.	un	5
7	Placa (espelho) 4” x 2” com um posto: componente modular composto por espelho 4” x 2” com um posto, cor branca. Referência: Legrand, Pial Plus, para padronização e intercambiabilidade com a solução existente no edifício.	un	5
8	Placa (espelho) 4” x 2” com dois postos: componente modular composto por espelho 4” x 2” com dois postos, cor branca. Referência: Legrand, Pial Plus, para padronização e intercambiabilidade com a solução existente no edifício.	un	5
9	Módulo tampa para conector RJ45 padrão Keystone, cor branca, compatível com o conector keystone fêmea RJ45 Cat5 T568a/b s Soho Plus furukawa. Referência: Legrand, Pial Plus, para padronização e intercambiabilidade com a solução existente no edifício.	un	10
10	Placa 4” x 2”, espelho cego. Referência: Legrand, Pial Plus, para padronização e intercambiabilidade com a solução existente no edifício.	un	10
11	Espelho cego redondo, 4x4, branco.	un	5
12	Plug fêmea tipo 2p+t de 10A/220V, para extensão, novo padrão brasileiro (NBR 14136:2002). Referência: Pial ou equivalente técnico aprovado.	un	30
13	Plug fêmea tipo 2p+t de 20A/220V, para extensão, novo padrão brasileiro (NBR 14136:2002). Referência: Pial ou equivalente técnico aprovado.	un	10
14	Plug macho tipo 2p+t de 10A/220V, para extensão, novo padrão brasileiro (NBR 14136:2002). Referência: Pial ou equivalente técnico aprovado.	un	30
15	Plug macho tipo 2p+t de 20A/220V, para extensão, novo padrão brasileiro (NBR 14136:2002). Referência: Pial ou equivalente técnico aprovado.	un	10
16	Caixa de derivação (caixa de embutir) de circuitos para drywall, em termoplástico, com ganchos (presilhas) de fixação, com saídas 1/2” e 3/4", tamanho 4x2. Referência: Tramontina, Tigre, ou equivalente técnico aprovado.	un	40
17	Caixa de derivação (caixa de embutir) de circuitos para parede, formato retangular, em termoplástico, com saídas 1/2”, 3/4” e 1”, tamanho 4x2. Referência: Tramontina, Tigre, ou equivalente técnico aprovado.	un	20
18	Eletroduto flexível corrugado em PVC antichama, na cor amarela, com diâmetro externo de 25 mm (3/4”). Rolo com 50 m. Referência: Tigre ou equivalente técnico aprovado.	un	1
19	Luminária de emergência com 30 LEDs, modelo slim.	un	16
20	Bocal E27 em louça.	un	15
21	DPS Classe de proteção II, Monopolar, padrão DIN, 275-45. Especificações para onda 8/20 µs - Corrente nominal (In): 20 kA; Máxima corrente de surto (Imax): 45 kA. Máxima tensão de operação contínua (Uc):275V; Nível de proteção (Up): =< 1,5kV;	un	5
22	DPS Classe de proteção I / II, Monopolar, padrão DIN, 275-60/12,5. Especificações para onda 8/20 µs - Corrente nominal (In): 30 kA; Máxima corrente de surto (Imax): 60 kA. Especificações para onda 10/350 µs - Corrente máxima de impulso (I imp): 12,5 kA. Máxima tensão de operação contínua (Uc):275V; Nível de proteção (Up): =< 1,5kV;	un	4
23	Spot de embutir, orientável, dicroica LED, 7W, 3000K, redondo, banco.	un	20
24	Lâmpada compacta de LED, bulbo A60, potência nominal de 10W, tensão nominal entre 220V e 240V, base E27, temperatura de cor entre 5000K e 6500K, bulbo opaco branco (leitoso), com comprimento não superior a 12cm e vida mediana não inferior a 20.000 h. Referência: ECP, GE, GOLDEN (Ultraled), INTRAL, KIAN, OSRAM (Classic A), TASCHIBRA (TKL 500/900) ou de qualidade equivalente ou superior (não serão admitidas marcas que não são comumente conhecidas pela qualidade no mercado brasileiro).	un	100
25	Lâmpada tubular de LED, bulbo T8, base G13, potência nominal de 18W, tensão nominal entre 220V e 240V, temperatura de cor entre 5700K e 6500K, bulbo opaco branco (leitoso), com 1,2m de comprimento, diâmetro entre 26mm e 32mm e vida mediana não inferior a 25.000 h. Referência: GE, GOLDEN, INTRAL, NSK, OSRAM ou de qualidade equivalente ou superior (não serão admitidas marcas que não são comumente conhecidas pela qualidade no mercado brasileiro).	un	300
26	Luminária circular de embutir ou sobrepor, corpo em alumínio repuxado com acabamento em pintura eletrostática epóxi-pó na cor branca, refletor em alumínio anodizado, difusor recuado opaco branco (leitoso), iluminação por sistema de LEDs com potência total de 24W. Referência: Itaim Dorah-E MC, Dorah-S MC para padronização com a solução instalada na edificação.	un	40
27	Lâmpada de vapor metálico,150W, 220V, para postes de iluminação externa, conforme modelo existente na ESMPU.	un	50
28	Reator para lâmpada de vapor metálico, 150W, 220V, área externa, para postes de iluminação externa, conforme modelo existente na ESMPU.	un	50
29	Luminária de embutir para duas lâmpadas do tipo tubular de 1,2 m, corpo em chapa de aço tratada e pintura eletrostática epóxi na cor branca, com refletor e aletas parabólicas em alumínio anodizado brilhante de alta pureza equipado com soquetes em policarbonato anti-vibratório de engate rápido, retangular, medidas aproximadas de 132 cm x 25 cm x 7,5 cm (comprimento, largura e altura), compatível com lâmpadas LED tubular T8. Referência: Lumibras LS 364, Lumiluz LSEY 2X32W, Itaim 3050, ou equivalente técnico aprovado.	un	50
30	Sensor frontal de presença por infravermelho para parede, articulável, tensão de 220V, cor branca, com regulagem de tempo e de sensibilidade, recontagem de tempo automática a partir da última detecção, intervalo de acionamento variável entre 30 segundos e 15 minutos com no mínimo 4 opções, indicação luminosa de detecção de presença, alcance não inferior a 7m e ângulo de alcance não inferior a 110º. Referência: EXATRON, FORCE LINE ou de qualidade equivalente ou superior.	un	5
31	Sensor de presença por infravermelho para teto, não articulável, tensão de 220V, cor branca, com regulagem de tempo e de sensibilidade, recontagem de tempo automática a partir da última detecção, intervalo de acionamento variável entre 30 segundos e 15 minutos com no mínimo 4 opções, indicação luminosa de detecção de presença, alcance não inferior a 7 m de diâmetro e ângulo sólido não inferior a 360º. Referência: EXATRON, FORCE LINE ou de qualidade equivalente ou superior.	un	5
32	Condutor elétrico de cobre de têmpera mole isolado com policloreto de vinila (fio elétrico flexível com isolamento), resistente à propagação de chamas, para tensões nominais até 450V/750V, com seção nominal de 2,5mm², cor verde, densidade linear de massa não inferior a 30Kg/Km, encordoamento classe 5, diâmetro nominal do condutor não inferior a 1,9mm, resistência máxima de 8,0 ohms/km a 20 graus celcius, em rolo não inferior a 100m, que atenda as normas ABNT NBR NM 280 e ABNT NBR NM 247-3. Referência: Nambei, Prysmian ou de qualidade equivalente ou superior.	un	10
33	Condutor elétrico de cobre de têmpera mole isolado com policloreto de vinila (fio elétrico flexível com isolamento), resistente à propagação de chamas, para tensões nominais até 450V/750V, com seção nominal de 2,5mm², cor vermelha, densidade linear de massa não inferior a 30Kg/Km, encordoamento classe 5, diâmetro nominal do condutor não inferior a 1,9mm, resistência máxima de 8,0 ohms/km a 20 graus celcius, em rolo não inferior a 100m, que atenda as normas ABNT NBR NM 280 e ABNT NBR NM 247-3. Referência: Nambei, Prysmian ou de qualidade equivalente ou superior.	un	10
34	Condutor elétrico de cobre de têmpera mole isolado com policloreto de vinila (fio elétrico flexível com isolamento), resistente à propagação de chamas, para tensões nominais até 450V/750V, com seção nominal de 2,5mm², cor azul, densidade linear de massa não inferior a 30Kg/Km, encordoamento classe 5, diâmetro nominal do condutor não inferior a 1,9mm, resistência máxima de 8,0 ohms/km a 20 graus celcius, em rolo não inferior a 100m, que atenda as normas ABNT NBR NM 280 e ABNT NBR NM 247-3. Referência: Nambei, Prysmian ou de qualidade equivalente ou superior.	un	10
35	Condutor elétrico de cobre de têmpera mole isolado com policloreto de vinila (fio elétrico flexível com isolamento), resistente à propagação de chamas, para tensões nominais até 450V/750V, com seção nominal de 2,5mm², cor preta, densidade linear de massa não inferior a 30Kg/Km, encordoamento classe 5, diâmetro nominal do condutor não inferior a 1,9mm, resistência máxima de 8,0 ohms/km a 20 graus celcius, em rolo não inferior a 100m, que atenda as normas ABNT NBR NM 280 e ABNT NBR NM 247-3. Referência: Nambei, Prysmian ou de qualidade equivalente ou superior.	un	10
36	Condutor elétrico de cobre de têmpera mole isolado com policloreto de vinila (fio elétrico flexível com isolamento), resistente à propagação de chamas, para tensões nominais até 450V/750V, com seção nominal de 2,5mm², cor branca, densidade linear de massa não inferior a 30Kg/Km, encordoamento classe 5, diâmetro nominal do condutor não inferior a 1,9mm, resistência máxima de 8,0 ohms/km a 20 graus celcius, em rolo não inferior a 100m, que atenda as normas ABNT NBR NM 280 e ABNT NBR NM 247-3. Referência: Nambei, Prysmian ou de qualidade equivalente ou superior.	un	10
37	Condutor elétrico de cobre de têmpera mole isolado com policloreto de vinila (fio elétrico flexível com isolamento), resistente à propagação de chamas, para tensões nominais até 450V/750V, com seção nominal de 4,0mm², cor verde, densidade linear de massa não inferior a 43Kg/Km, encordoamento classe 5, diâmetro nominal do condutor não inferior a 2,4mm, resistência máxima de 5,0 ohms/km a 20 graus celcius, em rolo não inferior a 100m, que atenda as normas ABNT NBR NM 280 e ABNT NBR NM 247-3. Referência: Nambei, Prysmian ou de qualidade equivalente ou superior.	un	4
38	Condutor elétrico de cobre de têmpera mole isolado com policloreto de vinila (fio elétrico flexível com isolamento), resistente à propagação de chamas, para tensões nominais até 450V/750V, com seção nominal de 4,0mm², cor vermelha, densidade linear de massa não inferior a 43Kg/Km, encordoamento classe 5, diâmetro nominal do condutor não inferior a 2,4mm, resistência máxima de 5,0 ohms/km a 20 graus celcius, em rolo não inferior a 100m, que atenda as normas ABNT NBR NM 280 e ABNT NBR NM 247-3. Referência: Nambei, Prysmian ou de qualidade equivalente ou superior.	un	4
39	Condutor elétrico de cobre de têmpera mole isolado com policloreto de vinila (fio elétrico flexível com isolamento), resistente à propagação de chamas, para tensões nominais até 450V/750V, com seção nominal de 4,0mm², cor azul, densidade linear de massa não inferior a 43Kg/Km, encordoamento classe 5, diâmetro nominal do condutor não inferior a 2,4mm, resistência máxima de 5,0 ohms/km a 20 graus celcius, em rolo não inferior a 100m, que atenda as normas ABNT NBR NM 280 e ABNT NBR NM 247-3. Referência: Nambei, Prysmian ou de qualidade equivalente ou superior.	un	4
40	Condutor elétrico de cobre de têmpera mole isolado com policloreto de vinila (fio elétrico flexível com isolamento), resistente à propagação de chamas, para tensões nominais até 450V/750V, com seção nominal de 4,0mm², cor preta, densidade linear de massa não inferior a 43Kg/Km, encordoamento classe 5, diâmetro nominal do condutor não inferior a 2,4mm, resistência máxima de 5,0 ohms/km a 20 graus celcius, em rolo não inferior a 100m, que atenda as normas ABNT NBR NM 280 e ABNT NBR NM 247-3. Referência: Nambei, Prysmian ou de qualidade equivalente ou superior.	un	4
41	Condutor elétrico de cobre de têmpera mole isolado com policloreto de vinila (fio elétrico flexível com isolamento), resistente à propagação de chamas, para tensões nominais até 450V/750V, com seção nominal de 6,0mm², cor verde, densidade linear de massa não inferior a 61Kg/Km, encordoamento classe 5, diâmetro nominal do condutor não inferior a 2,9mm, resistência máxima de 3,5 ohms/km a 20 graus celcius, em rolo não inferior a 100m, que atenda as normas ABNT NBR NM 280 e ABNT NBR NM 247-3. Referência: Nambei, Prysmian ou de qualidade equivalente ou superior.	un	3
42	Condutor elétrico de cobre de têmpera mole isolado com policloreto de vinila (fio elétrico flexível com isolamento), resistente à propagação de chamas, para tensões nominais até 450V/750V, com seção nominal de 6,0mm², cor azul, densidade linear de massa não inferior a 61Kg/Km, encordoamento classe 5, diâmetro nominal do condutor não inferior a 2,9mm, resistência máxima de 3,5 ohms/km a 20 graus celcius, em rolo não inferior a 100m, que atenda as normas ABNT NBR NM 280 e ABNT NBR NM 247-3. Referência: Nambei, Prysmian ou de qualidade equivalente ou superior.	un	3
43	Condutor elétrico de cobre de têmpera mole isolado com policloreto de vinila (fio elétrico flexível com isolamento), resistente à propagação de chamas, para tensões nominais até 450V/750V, com seção nominal de 6,0mm², cor preta, densidade linear de massa não inferior a 61Kg/Km, encordoamento classe 5, diâmetro nominal do condutor não inferior a 2,9mm, resistência máxima de 3,5 ohms/km a 20 graus celcius, em rolo não inferior a 100m, que atenda as normas ABNT NBR NM 280 e ABNT NBR NM 247-3. Referência: Nambei, Prysmian ou de qualidade equivalente ou superior.	un	3
44	Cabo elétrico circular com três condutores de cobre de têmpera mole isolados com policloreto de vinila (cabo elétrico flexível tipo PP), resistente à propagação de chamas, capa externa em policloreto de vinila na cor externa preta, para tensões nominais até 300V/500V, com seção nominal de 3x2,5mm², densidade linear de massa não inferior a 150Kg/Km, vias nas cores preto, verde e azul, encordoamento classe 5, diâmetro nominal de cada condutor não inferior a 1,9mm, resistência máxima (de cada condutor) de 8,0 ohms/km a 20 graus celcius, em rolo não inferior a 100m, que atenda as normas ABNT NBR NM 280 e ABNT NBR NM 247-3. Referência: NAMBEI, PRYSMIAN ou de qualidade equivalente ou superior.	un	2
45	Eletroduto rígido de aço galvanizado, tipo leve de 3/4" x 3 metros de comprimento, com uma luva e protetor de rosca;	un	5
46	Caixa condulete múltiplo 4' x 2', com saídas para eletroduto roscável 3/4".	un	10
47	Tampão, 3/4", para condulete múltiplo.	un	20
48	Conector, 3/4', para condulete múltiplo.	un	20
49	Tampa cega em alumínio, para condulete múltiplo 4' x 2'.	un	10
50	Chuveiro elétrico, material termoplástico, potência entre 4800w e 5.500w, 220V, possibilidade de selecionar até 3 temperaturas. Referência: Lorenzetti.	un	4
51	Cano (braço) para chuveiro, com rosca, bitola de 1/2’’, 30cm de comprimento, material plástico.	un	4
SISTEMA HIDROSSANITÁRIO	0
52	Torneira, simples para jardim, metálica, conexão 1/2”, com bico rosqueável.	un	2
53	Rabicho flexível com malha de aço inox para água fria com engate 1/2' com 30cm. Referência: Censi, Emmeti ou equivalente técnico aprovado.	un	10
54	Tubo de ligação flexível para vaso sanitário, com acabamento cromado e encaixe, largura de 25cm e bitola de 1.1/2”.	un	3
55	Anel de vedação com guia para saída de vaso sanitário. Referência: Deca, Vonder ou equivalente técnico aprovado.	un	5
56	Parafuso tamanho S-10, para fixação de vaso sanitário, kit completo, com bucha, arruela e acabamento cromado, un contendo o par.	par	1
57	Vedante para torneira 1/2".	un	5
58	Grelha para ralo em inox com caixilho e com fecho, 15cm, quadrado.	un	10
59	Tubo em PVC, soldável, para água fria, DN25, 3m.	un	4
60	Tê em PVC, soldável, para água fria, DN25.	un	5
61	Curva 45º em PVC, soldável, para água fria, DN25.	un	5
62	Joelho 90º em PVC, soldável, para água fria, DN25.	un	5
63	Joelho 90º em PVC, soldável, para água fria, DN25, com bucha de latão de 3/4'.	un	5
64	Luva em PVC, soldável, para água fria, DN25.	un	10
65	Plug roscável, PVC, 1/2", água fria.	un	10
66	Nípel roscável, PVC, 1/2", água fria.	un	5
67	Sifão flexível, extensível, universal.	un	20
68	Ducha higiênica em metal cromado, com 1,20m de comprimento e diâmetro de 1/2", conforme padrão existente na ESMPU.	un	5
69	Torneira com alavanca, em latão cromado, acionamento quarto de volta, para portadores de necessidades especiais, que atenda a NBR 9050. Referência: Proflux ou equivalente.	un	8
70	Torneira para lavatório de mesa, fabricada em metal e acabamento superficial cromado, bitola de ½”, acionamento hidromecânico por pressão manual, fechamento automático, com arejador interno, funcionamento na faixa de pressão de 0,2kgf/cm² a 4,0kgf/cm², para água quente e fria tempo de ciclo entre 4 e 10 segundos, destinado a uso público. / Referência: Docol, modelo 17160606, para padronização e intercambiabilidade com a solução existente no edifício.	un	2
71	Válvula de descarga para mictório cromado. Posição vertical com Fechamento automático, conforme padrão existente na ESMPU.	un	5
72	Reparo para válvula de descarga Hydramax cromada conforme padrão existente na ESMPU.	un	5
73	Vaso sanitário convencional, consumo de água de 6.0 Lpf (1.6 gpf), com 380cm de altura, abertura oval medindo 390cm de largura e 495cm de comprimento, altura da base até a conexão hidráulica de entrada medindo 330cm, com dois pontos para fixação de tampa convencional compatível com o vaso sanitário existente na ESMPU.	un	2
74	Assento convencional para vaso sanitário, com tampa, estrutura oval, medidas aproximadas de 390cm de largura e 490cm de comprimento, contendo ganchos para fixação e compatível com o vaso sanitário existente na ESMPU.	un	25
75	Assento plástico para vaso sanitário PNE, sem abertura frontal, na cor branca, com microban, compatível com a bacia sanitária para PNE DECA – P.510.17, que atenda a NBR 9050/2015. / Referência: DECA – AP.50.17	un	3
SISTEMA DE CLIMATIZAÇÃO	0
76	Tubo isolante térmico flexível, em material esponjoso, tipo Polipex, bitola 5/8', com 2m de comprimento.	un	20
77	Tubo isolante térmico flexível, em material esponjoso, tipo Polipex, bitola 3/8', com 2m de comprimento.	un	20
78	Tubo isolante térmico flexível, em material esponjoso, tipo Polipex, bitola 1/4', com 2m de comprimento.	un	20
79	Tubo isolante térmico flexível, em material esponjoso, tipo Polipex, bitola 1/2', com 2m de comprimento.	un	20
80	Tubo de cobre flexível para refrigeração 5/8'. Panqueca 15 metros.	un	10
81	Tubo de cobre flexível para refrigeração 3/8'. Panqueca 15 metros.	un	5
82	Tubo de cobre flexível para refrigeração 1/4'. Panqueca 15 metros.	un	10
83	Tubo de cobre flexível para refrigeração 1/2'. Panqueca 15 metros.	un	5
84	Mangueira para dreno, transparente, flexível, 1/4'.	m	200
85	Bomba de remoção de condensação para ar condicionado (bomba de dreno), 220V, 50/60Hz, com taxa de vazão de 24L/h, para máquinas até 30.000 Btu/h. Referência: Mini orange, Vulkran lokring, equivalente ou superior.	un	20
86	Recarga de casal PPU, composto por oxigênio (1m3) e acetileno (1kg).	un	1
87	Gas refrigerante tipo R410A, botijão com 11,3kg.	un	10
SISTEMA DE TELEFONIA E REDE	0
88	Cabo UTP Cat. 6, com 4 pares trançados, revestimento externo cor azul claro, rolo de 305m na caixa. Referência: Nexans, para padronização com a solução existente no edifício.	un	2
89	Conector macho RJ-45 Cat. 6. Referência: Nexans, para padronização com a solução existente no edifício.	un	100
90	Conector fêmea RJ45 Cat. 6, compatível com o módulo tampa para conector RJ45 padrão Pial Plus para padronização com a solução existente no edifício.	un	30
SISTEMA DE INFRAESTRUTURA CIVIL	0
91	Soda cáustica desincrustante, recipiente de 1kg.	un	20
92	Chumbador metálico, tipo parabolt CBA, composto por parafuso, arruela, jaqueta e cone, de 1/4'' x 2’’, com cabeça sextavada. Referência: âncora.	un	50
93	Chumbador metálico, tipo parabolt CBA, composto por parafuso, arruela, jaqueta e cone, de 5/8'' x 3 e 1/2"’, com cabeça sextavada. Referência: âncora.	un	20
94	Mola tipo aérea para portas de madeira, corpo em alumínio e válvulas para controle de fechamento, permitindo o amortecimento, para instalação em portas de até 90cm de largura e de no mínimo 45kg.	un	10
95	Fita plástica em PVC, revestida com borracha adesiva para demarcação e sinalização de superfíces, com poder de aderência em pisos cerâmicos, de madeira, granito e cimentados secos, na cor vermelha, rolo de no mínimo 48mm x 30m. Referência: Vonder, Tekbond, 3M ou de qualidade equivalente ou superior.	un	10
96	Fita plástica em PVC revestida com borracha adesiva para demarcação e sinalização de superfíces, com poder de aderência em pisos cerâmicos, de madeira, granito e cimentados secos, na cor amarela, rolo de no mínimo 48mm x 30m. Referência: Vonder, Tekbond, 3M ou de qualidade equivalente ou superior.	un	10
97	Manta asfáltica aluminizada autoadesiva em fita, rolo com no mínimo 20cm de largura e 10m de comprimento.	un	2
98	Primer para aderência e fixação de manta asfáltica, galão com 3,6L.	un	2
99	Adesivo selante a base de poliuretano (PU), em cartucho para aplicador de silicone, embalagem com no mínimo 310ml, cor cinza.	un	15
100	Removedor tintas pastoso, para remoção de poliuretanico, poliéster, duco, sintético, etc, lata com 1kg.	un	1
101	Massa para madeira tipo Viapol F12, embalagem de 400g.	un	5
102	Stain Sayerlack, incolor, galão com 3,6L.	un	1
103	Adesivo de silicone acético transparente de uso geral, cartucho com 280g, para aplicação com pistola.	un	25
104	Espuma expansiva para uso geral, frasco com 500ml. Referência: Cascola ou equivalente.	un	20
105	Adesivo (cola) de contato tradicional, lata com 3,3L/2,8kg. Referência: Cascola ou equivalente.	un	2
106	Piso tátil de alerta em borracha, antiderrapante, com relevos tronco cônicos, em placas de 250 mm x 250 mm, com espessura tátil de 3 mm, espessura total de 5 mm, na cor cinza escuro, superfície brilhosa, seguir a NBR 9050. Referência de piso: Piso Tátil DAUD ou equivalente técnico aprovado (mesma função e desempenho técnico, e cor conforme padrão utilizado).	un	30
107	Piso tátil direcional em borracha, antiderrapante, constituído por barras compostas em um único sentido na superfície plana, em placa de 250 mm x 250 mm, com espessura tátil de 3 mm, espessura total de 5 mm, na cor cinza escuro, superfície brilhosa, seguir a NBR 9050. Referência de piso: Piso Tátil DAUD ou equivalente técnico aprovado (mesma função e desempenho técnico, e cor conforme padrão utilizado).	un	30
108	Gesso acartonado, placa medindo 1,20m x 2,40m, espessura mínima de 12mm.	un	5
109	Eletrodo revestido para solda de aço, formato vareta de 2,5mm x 350mm, caixa com 5kg.	un	1
110	Tinta acrílica branco neve fosco armazenada em lata metálica. Lata com 18L. Alto rendimento (mínimo 350m² por lata).	un	3
111	Tinta acrílica branco gelo semibrilho armazenada em lata metálica. Lata com 18L. Alto rendimento (mínimo 350m² por lata).	un	2
112	Massa corrida PVA, lata com 18L.	un	4
113	Massa para tratamento de juntas em drywall, galão de 6kg.	un	1
114	Barra roscada de 1/4”.	m	50
115	Abraçadeira em aço carbono, tipo rosca sem fim, medindo: 14mm de largura, diâmetro de amarração de 1/2" a 3/4".	un	10
116	Abraçadeiras em nylon, tamanho 100mm x 2,5mm, pacote com 100 unidades.	un	3
117	Abraçadeiras em nylon, tamanho 280mm x 4,8mm, pacote com 100 unidadess.	un	3
118	Abraçadeiras em nylon, tamanho 300mm x 3,6mm, pacote com 100 unidades.	un	1
119	Abraçadeira tipo copo 3/4".	un	10
120	Fita organizadora de cabos velcro, dupla face, preto, rolo 20mm x 3m.	un	5
121	Fixador de porta de pressão para piso ou parede, em aço carbono, niquelado. Referência: Vonder ou equivalente.	un	20
122	Fechadura das portas que inclui maçaneta do tipo alavanca, roseta, espelhos, máquina e cilindro acabamento cromado acetinado. Referência: La Fonte 610, conforme padrão utilizado no edifício.	un	20
123	Fita adesiva anti-derrapante luminescente (fosforescente) tipo neon, rolo de no mínimo 48mm x 30m. Referência: Safety Walk da 3M.	un	2
124	Fita adesiva anti-derrapante preta, rolo 50mm x 20m. Referência: Safety Walk da 3M.	un	4
125	Carpete Beaulieu, linha Astral, em placa de 6mm x 50 x 50 cm, com 100% de fibras de nylon, textura buclê, cor cinza, auto extinguível, com proteção antimicrobiana, antialérgica e antimanchas. Conforme padrão da ESMPU.	m2	20
126	Cola para carpete conforme indicação do fabricante do carpete utilizado na ESMPU. Balde 4kg.	un	1
EQUIPAMENTOS DIVERSOS	0
127	Reparo universal para torneira de máquina de café profissional (kit reaparo).	un	10
128	Torneira para bebedouro, com alavanca azul.	un	20
129	Torneira para bebedouro, com alavanca branca.	un	20
130	Fita rotuladora 24mm preto e branco de 8 metros.	un	10
131	Fita rotuladora 12mm preto e branco de 8 metros.	un	5
132	Elemento filtrante de encaixe, carvão ativado 9 e 3/4", para máquinas de gelo.	un	30
133	Óleo lubrificante para motor Scania, conforme modelo de GMG da ESMPU.	galão	2
134	Filtro de óleo lubrificante, para motor Scania, conforme modelo de GMG da ESMPU.	un	1
135	Kit filtro combustível / separador, para motor Scania, conforme modelo de GMG da ESMPU.	un	1
136	Aditivo glicol anticongelante, para motor Scania, conforme modelo de GMG da ESMPU.	litro	5
137	Filtro de ar (elemento), para motor Scania, conforme modelo de GMG da ESMPU.	un	1

SOMA SUBTOTAL ANUAL ESTIMADO (MATERIAIS PARA MANUTENÇÃO)					RS

TABELA 2 - MATERIAIS POR RESSARCIMENTO
Item	Descrição / Especificação			Subtotal Anual Estimado (R$)
1	Fornecimento de materiais por ressarcimento			R$25.000,00

SOMA SUBTOTAL ANUAL ESTIMADO (MATERIAIS POR RESSARCIMENTO)				R$25.000,00