## SINTÉTICA
ANEXO V
SERVIÇOS POR DEMANDA

PLANILHA ORÇAMENTÁRIA SINTÉTICA

Item	Origem	Identificação	Discriminação	Unidade	Quantidade	Preço Unitário (R$)	Preço total (R$)
					MO+MAT
1			SERVIÇOS DE PINTURA				R$ 0,00
1.1	SINAPI	85372	DEMOLIÇÃO DE FORRO DE GESSO	M2	100,0	R$ 0,00	R$ 0,00
1.2	SINAPI	72125	REMOÇÃO DE PINTURA PVA / ACRÍLICA	M2	100,0	R$ 0,00	R$ 0,00
1.3	COMPOSIÇÃO	1	REMOÇÃO DE TINTA TEXTURIZADA ACRÍLICA	M2	90,0	R$ 0,00	R$ 0,00
1.4	SINAPI	88495	APLICAÇÃO E LIXAMENTO DE MASSA LÁTEX EM PAREDES, UMA DEMÃO	M2	200,0	R$ 0,00	R$ 0,00
1.5	SINAPI	88494	APLICAÇÃO E LIXAMENTO DE MASSA LÁTEX EM TETO, UMA DEMÃO	M2	200,0	R$ 0,00	R$ 0,00
1.6	SINAPI	87414	APLICAÇÃO MANUAL DE GESSO DESEMPENADO (SEM TALISCAS) EM TETO DE AMBIENTE DE ÁREA MAIOR QUE 10M2, ESPESSURA DE 1,0CM	M2	100,0	R$ 0,00	R$ 0,00
1.7	COMPOSIÇÃO	2	FORRO DE GESSO ACARTONADO FIXO, MONOLÍTICO, ESPESSURA DE 12,5MM, APARAFUSADO EM PERFIS METÁLICOS ESPAÇADOS A 60CM, SUSPENSO POR PENDURAIS REGULÁVEIS (ESTRUTURA E ACESSÓRIOS)	M2	100,0	R$ 0,00	R$ 0,00
1.8	SINAPI	88485	APLICAÇÃO DE FUNDO SELADOR ACRÍLICO EM PAREDES, UMA DEMÃO	M2	400,0	R$ 0,00	R$ 0,00
1.9	SINAPI	88484	APLICAÇÃO DE FUNDO SELADOR ACRÍLICO EM TETO, UMA DEMÃO	M2	400,0	R$ 0,00	R$ 0,00
1.10	COMPOSIÇÃO	3	APLICAÇÃO MANUAL DE PINTURA COM TINTA LÁTEX ACRÍLICA EM PAREDES, DUAS DEMÃOS	M2	400,0	R$ 0,00	R$ 0,00
1.11	SINAPI	88488	APLICAÇÃO MANUAL DE PINTURA COM TINTA LÁTEX ACRÍLICA EM TETO, DUAS DEMÃOS	M2	400,0	R$ 0,00	R$ 0,00
1.12	SINAPI	74245/1	PINTURA ACRÍLICA EM PISO CIMENTADO DUAS DEMÃOS	M2	500,0	R$ 0,00	R$ 0,00
1.13	SINAPI	73924/3	PINTURA ESMALTE FOSCO, DUAS DEMÃOS, SOBRE SUPERFÍCIE METÁLICA	M2	30,0	R$ 0,00	R$ 0,00
1.14	SINAPI	88417	APLICAÇÃO MANUAL DE PINTURA COM TINTA TEXTURIZADA ACRÍLICA EM PANOS CEGOS DE FACHADA (SEM PRESENÇA DE VÃOS) DE EDIFÍCIOS DE MÚLTIPLOS PAVIMENTOS, UMA COR	M2	150,0	R$ 0,00	R$ 0,00

2			SERVIÇOS CIVIS				R$ 0,00
2.1	SINAPI	73616	DEMOLIÇÃO DE CONCRETO SIMPLES	M3	1,0	R$ 0,00	R$ 0,00
2.2	COMPOSIÇÃO	4	DEMOLIÇÃO DE PEÇAS EM CONCRETO ARMADO	M3	1,0	R$ 0,00	R$ 0,00
2.3	SINAPI	73801/2	DEMOLIÇÃO DE CAMADA DE ASSENTAMENTO / CONTRAPISO COM USO DE PONTEIRO, ESPESSURA ATÉ 4CM	M2	20,0	R$ 0,00	R$ 0,00
2.4	COMPOSIÇÃO	5	DEMOLIÇÃO DE PISO DE GRANITINA	M3	10,0	R$ 0,00	R$ 0,00
2.5	COMPOSIÇÃO	6	DEMOLIÇÃO DE REVESTIMENTO DE PISO (GRANITO, PORCELANATO E CERÂMICA)	M2	20,0	R$ 0,00	R$ 0,00
2.6	SINAPI	73899/2	DEMOLIÇÃO DE ALVENARIA DE TIJOLOS FURADOS S/ REAPROVEITAMENTO	M3	5,0	R$ 0,00	R$ 0,00
2.7	COMPOSIÇÃO	7	DEMOLIÇÃO DE REBOCO	M2	20,0	R$ 0,00	R$ 0,00
2.8	COMPOSIÇÃO	8	RETIRADA DE MEIO FIO	M	15,0	R$ 0,00	R$ 0,00
2.9	COMPOSIÇÃO	9	RETIRADA, LIMPEZA E REASSENTAMENTO DE PARALELEPÍPEDO SOBRE COLCHÃO DE PO DE PEDRA ESPESSURA 10CM, REAJUNTADO COM BETUME E PEDRISCO, CONSIDERANDO	M2	15,0	R$ 0,00	R$ 0,00
2.10	COMPOSIÇÃO	10	RETIRADA DE PISO FLUTUANTE	M2	40,0	R$ 0,00	R$ 0,00
2.11	COMPOSIÇÃO	11	RETIRADA DE PAREDE DE GESSO ACARTONADO	M2	40,0	R$ 0,00	R$ 0,00
2.12	COMPOSIÇÃO	12	RETIRADA DE REVESTIMENTO CERÂMICO DE PAREDE	M2	20,0	R$ 0,00	R$ 0,00
2.13	COMPOSIÇÃO	13	RETIRADA DE REVESTIMENTO DE LAMINADO MELAMÍNICO DE PAREDE E RECOMPOSIÇÃO DE SUBSTRATO	M2	20,0	R$ 0,00	R$ 0,00
2.14	SINAPI	72142	RETIRADA DE FOLHAS DE PORTA DE PASSAGEM OU JANELA	UN	8,0	R$ 0,00	R$ 0,00
2.15	SINAPI	72143	RETIRADA DE BATENTES DE MADEIRA	UN	8,0	R$ 0,00	R$ 0,00
2.16	SINAPI	74223/1	MEIO-FIO (GUIA) DE CONCRETO PRÉ-MOLDADO, DIMENSÕES 12 X 15 X 30 X 100CM (FACE SUPERIOR X FACE INFERIOR X ALTURA X COMPRIMENTO),REJUNTADO C/ARGAMASSA 1:4 CIMENTO	M	15,0	R$ 0,00	R$ 0,00
2.17	SINAPI	83693	CAIAÇÃO EM MEIO FIO	M2	200,0	R$ 0,00	R$ 0,00
2.18	SINAPI	84214	FORMAS PARA ESTRUTURAS DE CONCRETO (PILAR, VIGA E LAJE) EM CHAPA DE MADEIRA COMPENSADA RESINADA, DE 1,10 X 2,20M, ESPESSURA=12MM, 02 UTILIZAÇÕES	M2	10,0	R$ 0,00	R$ 0,00
2.19	SINAPI	73406	CONCRETO FCK=15MPA (1:2,5:3), INCLUÍDO PREPARO MECÂNICO, LANÇAMENTO E ADENSAMENTO	M3	2,0	R$ 0,00	R$ 0,00
2.20	SINAPI	76447/1	PISO CIMENTADO TRAÇO 1:3 (CIMENTO E AREIA) ACABAMENTO LISO ESPESSURA 2,5CM PREPARO MECÂNICO DA ARGAMASSA	M2	20,0	R$ 0,00	R$ 0,00
2.21	SINAPI	84191	PISO EM GRANILITE, MARMORITE OU GRANITINA ESPESSURA 8MM, INCLUSO JUNTAS DE DILATAÇÃO PLÁSTICAS	M2	20,0	R$ 0,00	R$ 0,00
2.22	COMPOSIÇÃO	14	PISO EM GRANITO POLIDO CONFORME PADRÃO EXISTENTE 50 X 50CM ESPESSURA 2CM, ASSENTADO COM ARGAMASSA COLANTE DUPLA COLAGEM, COM REJUNTAMENTO EM REJUNTE COLORIDO	M2	20,0	R$ 0,00	R$ 0,00
2.23	COMPOSIÇÃO	15	RODAPÉ EM GRANITO POLIDO CONFORME PADRÃO EXISTENTE ESPESSURA 2CM, ALTURA 10CM ASSENTADO COM ARGAMASSA COLANTE DUPLA COLAGEM, COM REJUNTAMENTO EM REJUNTE COLORIDO	M	8,0	R$ 0,00	R$ 0,00
2.24	COMPOSIÇÃO	16	SOLEIRA EM GRANITO POLIDO CONFORME PADRÃO EXISTENTE ESPESSURA 2CM, LARGURA 15CM ASSENTADO COM ARGAMASSA COLANTE DUPLA COLAGEM, COM REJUNTAMENTO EM REJUNTE COLORIDO	M	8,0	R$ 0,00	R$ 0,00
2.25	COMPOSIÇÃO	17	BANCADA EM GRANITO CONFORME PADRÃO EXISTENTE, COM RODA BANCADA DE 5CM E SAIA DE 10CM (ESPESSURA DAS PECAS DE 2CM), FUROS PARA CUBAS E TORNEIRAS, COLAGEM E POLIMENTO	M2	4,0	R$ 0,00	R$ 0,00
2.26	COMPOSIÇÃO	18	DIVISÓRIA EM GRANITO CONFORME PADRÃO EXISTENTE, ESPESSURA DE 3CM	M2	4,0	R$ 0,00	R$ 0,00
2.27	COMPOSIÇÃO	19	REVESTIMENTO CERÂMICO PARA PISO COM PLACAS TIPO PORCELANATO CONFORME PADRÃO EXISTENTE	M2	20,0	R$ 0,00	R$ 0,00
2.28	COMPOSIÇÃO	20	REVESTIMENTO CERÂMICO PARA PISO COM PLACAS TIPO CERÂMICA PADRÃO ANDES, DA CERÂMICA ALMEIDA, OU EQUIVALENTE TÉCNICO APROVADO (CONFORME PADRÃO EXISTENTE), DE DIMENSÕES 30 X 30CM	M2	20,0	R$ 0,00	R$ 0,00
2.29	COMPOSIÇÃO	21	FORNECIMENTO E INSTALAÇÃO DE PISO FLUTUANTE, COLOCADO SOBRE SUBSTRATO HDF-H, COM SISTEMA DE ENCAIXE EM CLIQUE, ESPESSURA DE 8,0MM, COMERCIAL PESADO, COR CARVALHO MONTREAL, LINHA DURAFLOOR NATURE, MARCA DURATEX, PARA PADRONIZAÇÃO	M2	40,0	R$ 0,00	R$ 0,00
2.30	COMPOSIÇÃO	22	FORNECIMENTO E INSTALAÇÃO DE MANTA A SER ASSENTADA SOB PISO FLUTUANTE	M2	40,0	R$ 0,00	R$ 0,00
2.31	COMPOSIÇÃO	23	FORNECIMENTO E INSTALAÇÃO DE RODAPÉ PARA PISO FLUTUANTE, COLOCADO SOBRE SUBSTRATO HDF-H, COM SISTEMA DE ENCAIXE EM CLIQUE, ESPESSURA DE 8,0MM, COMERCIAL PESADO, COR CARVALHO MONTREAL, LINHA DURAFLOOR NATURE, MARCA DURATEX, PARA PADRONIZAÇÃO	M	20,0	R$ 0,00	R$ 0,00
2.32	COMPOSIÇÃO	24	FORNECIMENTO E INSTALAÇÃO DE PERFIL REDUTOR PARA PISO FLUTUANTE, COLOCADO SOBRE SUBSTRATO HDF-H, COM SISTEMA DE ENCAIXE EM CLIQUE, ESPESSURA DE 8,0MM, COMERCIAL PESADO, COR CARVALHO MONTREAL, LINHA DURAFLOOR NATURE, MARCA DURATEX, PARA PADRONIZAÇÃO	M	10,0	R$ 0,00	R$ 0,00
2.33	COMPOSIÇÃO	25	FORNECIMENTO E INSTALAÇÃO DE PERFIL JUNTA DE DILATAÇÃO PARA PISO FLUTUANTE, COLOCADO SOBRE SUBSTRATO HDF-H, COM SISTEMA DE ENCAIXE EM CLIQUE, ESPESSURA DE 8,0MM, COMERCIAL PESADO, COR CARVALHO MONTREAL, LINHA DURAFLOOR NATURE, MARCA DURATEX, PARA PADRONIZAÇÃO	M	10,0	R$ 0,00	R$ 0,00
2.34	SINAPI	87512	ALVENARIA DE VEDAÇÃO DE BLOCOS CERÂMICOS FURADOS NA HORIZONTAL DE 9 X 19 X 19CM (ESPESSURA 9CM)	M2	10,0	R$ 0,00	R$ 0,00
2.35	COMPOSIÇÃO	26	DIVISÓRIA INTERNA EM GESSO ACARTONADO, FORNECIMENTO E INSTALAÇÃO (PLACA STANDARD) COM ENCHIMENTO EM LÃ DE PET (E=50MM, DENSIDADE=32), ESPESSURA FINAL DE 95MM, PÉ DIREITO MÁXIMO DE 2,5M	M2	100,0	R$ 0,00	R$ 0,00
2.36	COMPOSIÇÃO	27	DIVISÓRIA INTERNA EM GESSO ACARTONADO, FORNECIMENTO E INSTALAÇÃO (PLACA RESISTENTE À UMIDADE) COM ENCHIMENTO EM LÃ DE PET (E=50MM, DENSIDADE=32), ESPESSURA FINAL DE 95MM, PÉ DIREITO MÁXIMO DE 2,5M	M2	30,0	R$ 0,00	R$ 0,00
2.37	SINAPI	74001/1	REBOCO COM ARGAMASSA PRÉ-FABRICADA, ESPESSURA 0,5CM, PREPARO MECÂNICO DA ARGAMASSA	M2	20,0	R$ 0,00	R$ 0,00
2.38	COMPOSIÇÃO	28	REVESTIMENTO CERÂMICO PARA PAREDES INTERNAS	M2	10,0	R$ 0,00	R$ 0,00
2.39	COMPOSIÇÃO	29	REVESTIMENTO EM LAMINADO MELAMÍNICO TEXTURIZADO, PADRÃO OVO, ESPESSURA 1,3MM, FIXADO COM COLA	M2	20,0	R$ 0,00	R$ 0,00
2.40	SINAPI	90800	ADUELA / MARCO / BATENTE PARA PORTA DE 60 X 210CM, PADRÃO MÉDIO FORNECIMENTO E MONTAGEM	JG	4,0	R$ 0,00	R$ 0,00
2.41	SINAPI	90802	ADUELA / MARCO / BATENTE PARA PORTA DE 80 X 210CM, PADRÃO MÉDIO FORNECIMENTO E MONTAGEM	JG	4,0	R$ 0,00	R$ 0,00
2.42	SINAPI	90803	ADUELA / MARCO / BATENTE PARA PORTA DE 90 X 210CM, PADRÃO MÉDIO FORNECIMENTO E MONTAGEM	JG	4,0	R$ 0,00	R$ 0,00
2.43	SINAPI	90826	ALIZAR / GUARNIÇÃO DE 5 X 1,5CM PARA PORTA DE 60 X 210CM FIXADO COM PREGOS, PADRÃO MÉDIO, FORNECIMENTO E INSTALAÇÃO	JG	4,0	R$ 0,00	R$ 0,00
2.44	SINAPI	90828	ALIZAR / GUARNIÇÃO DE 5 X 1,5CM PARA PORTA DE 80 X 210CM FIXADO COM PREGOS, PADRÃO MÉDIO, FORNECIMENTO E INSTALAÇÃO	JG	4,0	R$ 0,00	R$ 0,00
2.45	SINAPI	90829	ALIZAR / GUARNIÇÃO DE 5 X 1,5CM PARA PORTA DE 90 X 210CM FIXADO COM PREGOS, PADRÃO MÉDIO, FORNECIMENTO E INSTALAÇÃO	JG	4,0	R$ 0,00	R$ 0,00
2.46	SINAPI	91009	PORTA DE MADEIRA PARA VERNIZ, SEMIOCA (LEVE OU MÉDIA), 60 X 210CM, ESPESSURA DE 3,5CM, INCLUSO DOBRADIÇAS, FORNECIMENTO E INSTALAÇÃO	UN	4,0	R$ 0,00	R$ 0,00
2.47	SINAPI	91011	PORTA DE MADEIRA PARA VERNIZ, SEMIOCA (LEVE OU MÉDIA), 80 X 210CM, ESPESSURA DE 3,5CM, INCLUSO DOBRADIÇAS, FORNECIMENTO E INSTALAÇÃO	UN	4,0	R$ 0,00	R$ 0,00
2.48	SINAPI	91012	PORTA DE MADEIRA PARA VERNIZ, SEMIOCA (LEVE OU MÉDIA), 90 X 210CM, ESPESSURA DE 3,5CM, INCLUSO DOBRADIÇAS FORNECIMENTO E INSTALAÇÃO	UN	4,0	R$ 0,00	R$ 0,00

3			SERVIÇOS DE IMPERMEABILIZAÇÃO				R$ 0,00
3.1	SINAPI	93358	ESCAVAÇÃO MANUAL DE VALA COM PROFUNDIDADE MENOR OU IGUAL A 1,30M	M3	10,0	R$ 0,00	R$ 0,00
3.2	COMPOSIÇÃO	30	ESCAVAÇÃO MANUAL DE VALA COM PROFUNDIDADE ENTRE 1,30M E 2,60M	M3	10,0	R$ 0,00	R$ 0,00
3.3	COMPOSIÇÃO	31	ESCAVAÇÃO MANUAL DE VALA COM PROFUNDIDADE ENTRE 2,6 E 3,9M	M3	10,0	R$ 0,00	R$ 0,00
3.4	COMPOSIÇÃO	32	ESCORAMENTO DE MADEIRA EM VALAS, TIPO PONTALETEAMENTO (BASEADO EM SINAPI 83769)	M2	10,0	R$ 0,00	R$ 0,00
3.5	SINAPI	96995	REATERRO MANUAL APILOADO COM SOQUETE.	M3	30,0	R$ 0,00	R$ 0,00
3.6	SINAPI	85382	REMOÇÃO DE PROTEÇÃO MECÂNICA DE IMPERMEABILIZAÇÃO	M2	10,0	R$ 0,00	R$ 0,00
3.7	SINAPI	33	REMOÇÃO DE MANTA ASFÁLTICA	M2	10,0	R$ 0,00	R$ 0,00
3.8	SINAPI	34	REMOÇÃO DE IMPERMEABILIZAÇÃO COM EMULSÃO ASFÁLTICA OU COM CIMENTO ESPECIAL CRISTALIZANTE COM ADESIVO LIQUIDO	M2	10,0	R$ 0,00	R$ 0,00
3.9	SINAPI	85382	REMOÇÃO DE CAMADA DE REGULARIZAÇÃO / REBOCO DO SUBSTRATO	M2	10,0	R$ 0,00	R$ 0,00
3.10	COMPOSIÇÃO	35	REBOCO COM ARGAMASSA DE CIMENTO E AREIA, 1:3, ESPESSURA 2CM, PREPARO MECÂNICO DA ARGAMASSA	M2	10,0	R$ 0,00	R$ 0,00
3.11	SINAPI	98560	IMPERMEABILIZAÇÃO DE PISO COM ARGAMASSA DE CIMENTO E AREIA, COM ADITIVO IMPERMEABILIZANTE, E=2CM	M2	10,0	R$ 0,00	R$ 0,00
3.12	SINAPI	98561	IMPERMEABILIZAÇÃO DE PAREDES COM ARGAMASSA DE CIMENTO E AREIA, COM ADITIVO IMPERMEABILIZANTE, E=2CM.	M2	10,0	R$ 0,00	R$ 0,00
3.13	SINAPI	83735	IMPERMEABILIZAÇÃO DE SUPERFÍCIE COM CIMENTO IMPERMEABILIZANTE DE PEGA ULTRA RÁPIDA, TRACO 1:1, E=0,5CM	M2	10,0	R$ 0,00	R$ 0,00
3.14	SINAPI	98555	IMPERMEABILIZAÇÃO DE SUPERFÍCIE COM IMPERMEABILIZANTE SEMIFLEXÍVEL (MAI), 3 DEMÃOS	M2	10,0	R$ 0,00	R$ 0,00
3.15	SINAPI	98556	IMPERMEABILIZAÇÃO DE SUPERFÍCIE COM IMPERMEABILIZANTE SEMIFLEXÍVEL, 4 DEMÃOS, REFORÇADO COM VÉU DE POLIÉSTER (MAV)	M2	10,0	R$ 0,00	R$ 0,00
3.16	SINAPI	98558	TRATAMENTO DE RALO OU PONTO EMERGENTE COM IMPERMEABILIZANTE SEMIFLEXÍVEL REFORÇADO COM VÉU DE POLIÉSTER (MAV)	UN	10,0	R$ 0,00	R$ 0,00
3.17	SINAPI	98559	TRATAMENTO DE RODAPÉ COM VÉU DE POLIÉSTER.	M	25,0	R$ 0,00	R$ 0,00
3.18	SINAPI	68053	FORNECIMENTO/INSTALAÇÃO LONA PLÁSTICA PRETA, PARA IMPERMEABILIZAÇÃO, ESPESSURA 150 MICRAS	M2	50,0	R$ 0,00	R$ 0,00
3.19	SINAPI	98546	IMPERMEABILIZAÇÃO DE SUPERFÍCIE COM MANTA ASFÁLTICA, UMA CAMADA, INCLUSIVE APLICAÇÃO DE PRIMER ASFÁLTICO, E=3MM	M2	10,0	R$ 0,00	R$ 0,00
3.20	COMPOSIÇÃO	36	IMPERMEABILIZAÇÃO DE SUPERFÍCIE COM MANTA ASFÁLTICA, UMA CAMADA, INCLUSIVE APLICAÇÃO DE PRIMER ASFÁLTICO, E=4MM	M2	10,0	R$ 0,00	R$ 0,00
3.21	COMPOSIÇÃO	37	IMPERMEABILIZAÇÃO DE SUPERFÍCIE COM MANTA ASFÁLTICA ANTIRAIZ, UMA CAMADA, INCLUSIVE APLICAÇÃO DE PRIMER ASFÁLTICO, E=4MM	M2	10,0	R$ 0,00	R$ 0,00
3.22	COMPOSIÇÃO	38	IMPERMEABILIZAÇÃO DE SUPERFÍCIE COM MANTA ASFÁLTICA MANTA ASFÁLTICA ELASTOMÉRICA EM POLIÉSTER ALUMINIZADA 3MM, TIPO III, CLASSE B (NBR 9952)	M2	10,0	R$ 0,00	R$ 0,00
3.23	SINAPI	73762/4	IMPERMEABILIZAÇÃO DE SUPERFÍCIE COM ASFALTO ELASTOMÉRICO, INCLUSOS PRIMER E VÉU DE FIBRA DE VIDRO	M2	10,0	R$ 0,00	R$ 0,00
3.24	SINAPI	74066/2	IMPERMEABILIZAÇÃO DE SUPERFÍCIE, COM IMPERMEABILIZANTE FLEXÍVEL A BASE ACRÍLICA	M2	10,0	R$ 0,00	R$ 0,00
3.25	SINAPI	74106/1	IMPERMEABILIZAÇÃO DE ESTRUTURAS ENTERRADAS, COM TINTA ASFÁLTICA, DUAS DEMÃOS	M2	5,0	R$ 0,00	R$ 0,00
3.26	SINAPI	98557	IMPERMEABILIZAÇÃO DE SUPERFÍCIE COM EMULSÃO ASFÁLTICA, 2 DEMÃOS	M2	5,0	R$ 0,00	R$ 0,00
3.27	SINAPI	73872/2	IMPERMEABILIZAÇÃO COM PINTURA A BASE DE RESINA EPÓXI ALCATRÃO, DUAS DEMÃOS	M2	5,0	R$ 0,00	R$ 0,00
3.28	SINAPI	72124	IMPERMEABILIZAÇÃO DE SUPERFÍCIE COM MÁSTIQUE ELÁSTICO A BASE DE SILICONE, POR VOLUME	DM3	5,0	R$ 0,00	R$ 0,00
3.29	SINAPI	74025/1	IMPERMEABILIZAÇÃO DE SUPERFÍCIE COM MÁSTIQUE BETUMINOSO A FRIO, POR METRO	M	5,0	R$ 0,00	R$ 0,00
3.30	SINAPI	74190/1	IMPERMEABILIZAÇÃO DE SUPERFÍCIE COM MÁSTIQUE BETUMINOSO A FRIO, POR ÁREA	M2	5,0	R$ 0,00	R$ 0,00
3.31	SINAPI	98563	PROTEÇÃO MECÂNICA DE SUPERFÍCIE HORIZONTAL COM ARGAMASSA DE CIMENTO E AREIA, TRAÇO 1:3, E=2CM	M2	10,0	R$ 0,00	R$ 0,00
3.32	SINAPI	98564	PROTEÇÃO MECÂNICA DE SUPERFÍCIE VERTICAL COM ARGAMASSA DE CIMENTO E AREIA, TRAÇO 1:3, E=2CM	M2	10,0	R$ 0,00	R$ 0,00
3.33	SINAPI	98565	PROTEÇÃO MECÂNICA DE SUPERFÍCIE HORIZONTAL COM ARGAMASSA DE CIMENTO E AREIA, TRAÇO 1:3, E=3CM	M2	10,0	R$ 0,00	R$ 0,00
3.34	SINAPI	98566	PROTEÇÃO MECÂNICA DE SUPERFÍCIE VERTICAL COM ARGAMASSA DE CIMENTO E AREIA, TRAÇO 1:3, E=3CM	M2	10,0	R$ 0,00	R$ 0,00
3.35	COMPOSIÇÃO	39	PISO CIMENTADO PLAQUEADO TRACO 1:3 (CIMENTO E AREIA) COM ACABAMENTO LISO ESPESSURA 3CM COM PREPARO PARA JUNTAS DE DILATAÇÃO (1 X 1M), PREPARO MANUAL DA ARGAMASSA INCLUSO ADITIVO IMPERMEABILIZANTE	M2	10,0	R$ 0,00	R$ 0,00
3.36	COMPOSIÇÃO	40	JUNTA DE DILATAÇÃO PARA IMPERMEABILIZAÇÃO, COM SELANTE ELÁSTICO MONOCOMPONENTE A BASE DE POLIURETANO, DIMENSÕES 1 X 2CM	M	10,0	R$ 0,00	R$ 0,00

4			SERVIÇOS DE VIDRAÇARIA				R$ 0,00
4.1	COMPOSIÇÃO	41	SUBSTITUIÇÃO DE VIDRO LISO COMUM TRANSPARENTE, ESPESSURA 4MM COM APLICAÇÃO DE PELÍCULA SOLAR	M2	22,0	R$ 0,00	R$ 0,00
4.2	COMPOSIÇÃO	42	SUBSTITUIÇÃO DE VIDRO LAMINADO TRANSPARENTE INCOLOR, ESPESSURA 8MM (4MM + BUTIRAL + 4MM)	M2	12,0	R$ 0,00	R$ 0,00
4.3	COMPOSIÇÃO	43	SUBSTITUIÇÃO DE ESPELHO CRISTAL E=4MM	M2	15,0	R$ 0,00	R$ 0,00

5			SERVIÇOS COMPLEMENTARES				R$ 0,00
5.1	COMPOSIÇÃO	44	MÃO DE OBRA DE SERRALHEIRO	H	80,0	R$ 0,00	R$ 0,00
5.2	COMPOSIÇÃO	45	LOCAÇÃO DE ANDAIME METÁLICO TUBULAR TIPO TORRE	M x MÊS	100,0	R$ 0,00	R$ 0,00
5.3	COMPOSIÇÃO	4014	PROTEÇÃO COM LONA PLÁSTICA PRETA	M2	1.000,0	R$ 0,00	R$ 0,00
5.4	COMPOSIÇÃO	46	REMOÇÃO E TRANSPORTE DE ENTULHO	M3	50,0	R$ 0,00	R$ 0,00

6			SERVIÇOS NO SISTEMA DE DETECÇÃO E ALARME CONTRA INCÊNDIO				R$ 0,00
6.1	COMPOSIÇÃO	47	RETIRADA DE DETECTOR	UN	2,0	R$ 0,00	R$ 0,00
6.2	COMPOSIÇÃO	48	RETIRADA DE ACIONADOR MANUAL	UN	2,0	R$ 0,00	R$ 0,00
6.3	COMPOSIÇÃO	49	RETIRADA DE AVISADOR AUDIOVISUAL	UN	2,0	R$ 0,00	R$ 0,00
6.4	COMPOSIÇÃO	50	RETIRADA DE PAINEL REPETIDOR	UN	2,0	R$ 0,00	R$ 0,00
6.5	COMPOSIÇÃO	51	RETIRADA DE CENTRAL DE ALARME	UN	1,0	R$ 0,00	R$ 0,00
6.6	COMPOSIÇÃO	52	INSTALAÇÃO DE DETECTOR DE FUMAÇA INCLUINDO EQUIPAMENTO	UN	5,0	R$ 0,00	R$ 0,00
6.7	COMPOSIÇÃO	53	INSTALAÇÃO DE ACIONADOR MANUAL INCLUINDO EQUIPAMENTO	UN	5,0	R$ 0,00	R$ 0,00
6.8	COMPOSIÇÃO	54	INSTALAÇÃO DE AVISADOR AUDIOVISUAL INCLUINDO EQUIPAMENTO	UN	5,0	R$ 0,00	R$ 0,00
6.9	COMPOSIÇÃO	55	INSTALAÇÃO DE PAINEL REPETIDOR	UN	2,0	R$ 0,00	R$ 0,00
6.10	COMPOSIÇÃO	56	INSTALAÇÃO DE CENTRAL DE ALARME ENDEREÇÁVEL	UN	1,0	R$ 0,00	R$ 0,00
6.11	COMPOSIÇÃO	57	INSTALAÇÃO DE CABEAMENTO E TUBULAÇÃO (BASEADO 83411)	M	150,0	R$ 0,00	R$ 0,00
6.12	COMPOSIÇÃO	58	SUBSTITUIÇÃO DE BATERIAS	UN	2,0	R$ 0,00	R$ 0,00
6.13	COMPOSIÇÃO	59	INSTALAÇÃO DE DETECTOR TERMOVELOCIMÉTRICO INCLUINDO EQUIPAMENTO	UN	5,0	R$ 0,00	R$ 0,00
CUSTO TOTAL					R$ 0,00
BDI					0,00%	R$ 0,00
PREÇO TOTAL					R$ 0,00

## ANALÍTICA
ANEXO V
SERVIÇOS POR DEMANDA

PLANILHA ORÇAMENTÁRIA ANALÍTICA (COMPOSIÇÕES DE CUSTOS UNITÁRIOS)

ITEM	ORIGEM	IDENTIFICAÇÃO	DISCRIMINAÇÃO	UNIDADE	CLASSIFICAÇÃO	COEFICIENTE	CUSTO UNITÁRIO DO INSUMO	CUSTO TOTAL DA COMPOSIÇÃO

1.1	SINAPI	85372	DEMOLIÇÃO DE FORRO DE GESSO	M2				R$ 0,00
	SINAPI	88316	SERVENTE COM ENCARGOS COMPLEMENTARES	H	MO	0,1500000	R$ 0,00	R$ 0,00

1.2	SINAPI	72125	REMOÇÃO DE PINTURA PVA / ACRÍLICA	M2				R$ 0,00
	SINAPI	88316	SERVENTE COM ENCARGOS COMPLEMENTARES	H	MO	0,5000000	R$ 0,00	R$ 0,00
	SINAPI	3767	LIXA EM FOLHA PARA PAREDE OU MADEIRA, NÚMERO 120 (COR VERMELHA)	UNI	MAT	0,5000000	R$ 0,00	R$ 0,00

1.3	COMPOSIÇÃO	1	REMOÇÃO DE TINTA TEXTURIZADA ACRÍLICA	M2				R$ 0,00
	SINAPI	88316	SERVENTE COM ENCARGOS COMPLEMENTARES	H	MO	0,7500000	R$ 0,00	R$ 0,00

1.4	SINAPI	88495	APLICAÇÃO E LIXAMENTO DE MASSA LÁTEX EM PAREDES, UMA DEMÃO	M2				R$ 0,00
	SINAPI	88310	PINTOR COM ENCARGOS COMPLEMENTARES	H	MO	0,2340000	R$ 0,00	R$ 0,00
	SINAPI	88316	SERVENTE COM ENCARGOS COMPLEMENTARES	H	MO	0,0860000	R$ 0,00	R$ 0,00
	SINAPI	4047	MASSA CORRIDA PARA PAREDES INTERNAS	GL	MAT	0,1640000	R$ 0,00	R$ 0,00
	SINAPI	3767	LIXA EM FOLHA PARA PAREDE OU MADEIRA, NÚMERO 120 (COR VERMELHA)	UN	MAT	0,0600000	R$ 0,00	R$ 0,00

1.5	SINAPI	88494	APLICAÇÃO E LIXAMENTO DE MASSA LÁTEX EM TETO, UMA DEMÃO	M2				R$ 0,00
	SINAPI	88310	PINTOR COM ENCARGOS COMPLEMENTARES	H	MO	0,5040000	R$ 0,00	R$ 0,00
	SINAPI	88316	SERVENTE COM ENCARGOS COMPLEMENTARES	H	MO	0,1850000	R$ 0,00	R$ 0,00
	SINAPI	4051	MASSA CORRIDA PARA PAREDES INTERNAS	GL	MAT	0,1640000	R$ 0,00	R$ 0,00
	SINAPI	3767	LIXA EM FOLHA PARA PAREDE OU MADEIRA, NÚMERO 120 (COR VERMELHA)	UN	MAT	0,0600000	R$ 0,00	R$ 0,00

1.6	SINAPI	87414	APLICAÇÃO MANUAL DE GESSO DESEMPENADO (SEM TALISCAS) EM TETO DE AMBIENTE DE ÁREA MAIOR QUE 10M2, ESPESSURA DE 1,0CM	M2				R$ 0,00
	SINAPI	88269	GESSEIRO COM ENCARGOS COMPLEMENTARES	H	MO	0,3700000	R$ 0,00	R$ 0,00
	SINAPI	88316	SERVENTE COM ENCARGOS COMPLEMENTARES	H	MO	0,0800000	R$ 0,00	R$ 0,00
	SINAPI	3315	GESSO	KG	MAT	17,1300000	R$ 0,00	R$ 0,00

1.7	COMPOSIÇÃO	2	FORRO DE GESSO ACARTONADO FIXO, MONOLÍTICO, ESPESSURA DE 12,5MM, APARAFUSADO EM PERFIS METÁLICOS ESPAÇADOS A 60CM, SUSPENSO POR PENDURAIS REGULÁVEIS (ESTRUTURA E ACESSÓRIOS)	M2				R$ 0,00
	MERCADO	-	FORRO DE GESSO ACARTONADO FIXO, MONOLÍTICO, ESPESSURA DE 12,5MM, APARAFUSADO EM PERFIS METÁLICOS ESPAÇADOS A 60CM, SUSPENSO POR PENDURAIS REGULÁVEIS (ESTRUTURA E ACESSÓRIOS)	M2	MAT + MO	1,0000000	R$ 0,00	R$ 0,00

1.8	SINAPI	88485	APLICAÇÃO DE FUNDO SELADOR ACRÍLICO EM PAREDES, UMA DEMÃO	M2				R$ 0,00
	SINAPI	88310	PINTOR COM ENCARGOS COMPLEMENTARES	H	MO	0,0390000	R$ 0,00	R$ 0,00
	SINAPI	88316	SERVENTE COM ENCARGOS COMPLEMENTARES	H	MO	0,0140000	R$ 0,00	R$ 0,00
	SINAPI	6085	SELADOR ACRÍLICO PAREDES INTERNAS/EXTERNAS	L	MAT	0,1600000	R$ 0,00	R$ 0,00

1.9	SINAPI	88484	APLICAÇÃO DE FUNDO SELADOR ACRÍLICO EM TETO, UMA DEMÃO	M2				R$ 0,00
	SINAPI	88310	PINTOR COM ENCARGOS COMPLEMENTARES	H	MO	0,0510000	R$ 0,00	R$ 0,00
	SINAPI	88316	SERVENTE COM ENCARGOS COMPLEMENTARES	H	MO	0,0190000	R$ 0,00	R$ 0,00
	SINAPI	6085	SELADOR ACRÍLICO PAREDES INTERNAS/EXTERNAS	L	MAT	0,1600000	R$ 0,00	R$ 0,00

1.10	COMPOSIÇÃO	3	APLICAÇÃO MANUAL DE PINTURA COM TINTA LÁTEX ACRÍLICA EM PAREDES, DUAS DEMÃOS	M2				R$ 0,00
	SINAPI	88310	PINTOR COM ENCARGOS COMPLEMENTARES	H	MO	0,1870000	R$ 0,00	R$ 0,00
	SINAPI	88316	SERVENTE COM ENCARGOS COMPLEMENTARES	H	MO	0,0690000	R$ 0,00	R$ 0,00
	MERCADO	-	TINTA ACRÍLICA PREMIUM, SEMIBRILHO	L	MAT	0,3300000	R$ 0,00	R$ 0,00

1.11	SINAPI	88488	APLICAÇÃO MANUAL DE PINTURA COM TINTA LÁTEX ACRÍLICA EM TETO, DUAS DEMÃOS	M2				R$ 0,00
	SINAPI	88310	PINTOR COM ENCARGOS COMPLEMENTARES	H	MO	0,2440000	R$ 0,00	R$ 0,00
	SINAPI	88316	SERVENTE COM ENCARGOS COMPLEMENTARES	H	MO	0,0890000	R$ 0,00	R$ 0,00
	SINAPI	7356	TINTA ACRÍLICA PREMIUM, COR BRANCO FOSCO	L	MAT	0,3300000	R$ 0,00	R$ 0,00

1.12	SINAPI	74245/1	PINTURA ACRÍLICA EM PISO CIMENTADO DUAS DEMÃOS	M2				R$ 0,00
	SINAPI	88310	PINTOR COM ENCARGOS COMPLEMENTARES	H	MO	0,3500000	R$ 0,00	R$ 0,00
	SINAPI	88316	SERVENTE COM ENCARGOS COMPLEMENTARES	H	MO	0,2500000	R$ 0,00	R$ 0,00
	SINAPI	7348	TINTA ACRÍLICA PREMIUM PARA PISO	L	MAT	0,1700000	R$ 0,00	R$ 0,00

1.13	SINAPI	73924/3	PINTURA ESMALTE FOSCO, DUAS DEMÃOS, SOBRE SUPERFÍCIE METÁLICA	M2				R$ 0,00
	SINAPI	3768	LIXA/ FERRO	UN	MAT	0,6000000	R$ 0,00	R$ 0,00
	SINAPI	88310	PINTOR COM ENCARGOS COMPLEMENTARES	H	MO	0,5000000	R$ 0,00	R$ 0,00
	SINAPI	5318	SOLVENTE DILUENTE A BASE DE AGUARRÁS	L	MAT	0,0700000	R$ 0,00	R$ 0,00
	SINAPI	7288	TINTA ESMALTE SINTÉTICO FOSCO	L	MAT	0,1600000	R$ 0,00	R$ 0,00
	SINAPI	88316	SERVENTE COM ENCARGOS COMPLEMENTARES	H	MO	0,5000000	R$ 0,00	R$ 0,00

1.14	SINAPI	88417	APLICAÇÃO MANUAL DE PINTURA COM TINTA TEXTURIZADA ACRÍLICA EM PANOS CEGOS DE FACHADA (SEM PRESENÇA DE VÃOS) DE EDIFÍCIOS DE MÚLTIPLOS PAVIMENTOS, UMA COR	M2				R$ 0,00
	SINAPI	88310	PINTOR COM ENCARGOS COMPLEMENTARES	H	MO	0,0720000	R$ 0,00	R$ 0,00
	SINAPI	88316	SERVENTE COM ENCARGOS COMPLEMENTARES	H	MO	0,0180000	R$ 0,00	R$ 0,00
	SINAPI	38877	MASSA PARA TEXTURA LISA DE BASE ACRÍLICA, COR BRANCA, USO INTERNO E EXTERNO.	KG	MAT	1,9380000	R$ 0,00	R$ 0,00

2.1	SINAPI	73616	DEMOLIÇÃO DE CONCRETO SIMPLES	M3				R$ 0,00
	SINAPI	88309	PEDREIRO COM ENCARGOS COMPLEMENTARES	H	MO	1,3000000	R$ 0,00	R$ 0,00
	SINAPI	88316	SERVENTE COM ENCARGOS COMPLEMENTARES	H	MO	13,0000000	R$ 0,00	R$ 0,00

2.2	COMPOSIÇÃO	4	DEMOLIÇÃO DE PEÇAS EM CONCRETO ARMADO	M3				R$ 0,00
	SINAPI	88316	SERVENTE COM ENCARGOS COMPLEMENTARES	H	MO	6,5000000	R$ 0,00	R$ 0,00

2.3	SINAPI	73801/2	DEMOLIÇÃO DE CAMADA DE ASSENTAMENTO / CONTRAPISO COM USO DE PONTEIRO, ESPESSURA ATÉ 4CM	M2				R$ 0,00
	SINAPI	88316	SERVENTE COM ENCARGOS COMPLEMENTARES	H	MO	1,5000000	R$ 0,00	R$ 0,00

2.4	COMPOSIÇÃO	5	DEMOLIÇÃO DE PISO DE GRANITINA	M3				R$ 0,00
	SINAPI	88309	PEDREIRO COM ENCARGOS COMPLEMENTARES	H	MO	1,0000000	R$ 0,00	R$ 0,00
	SINAPI	88316	SERVENTE COM ENCARGOS COMPLEMENTARES	H	MO	3,0000000	R$ 0,00	R$ 0,00

2.5	COMPOSIÇÃO	6	DEMOLIÇÃO DE REVESTIMENTO DE PISO (GRANITO, PORCELANATO E CERÂMICA)	M2				R$ 0,00
	SINAPI	88309	PEDREIRO COM ENCARGOS COMPLEMENTARES	H	MO	0,0800000	R$ 0,00	R$ 0,00
	SINAPI	88316	SERVENTE COM ENCARGOS COMPLEMENTARES	H	MO	0,5000000	R$ 0,00	R$ 0,00

2.6	SINAPI	73899/2	DEMOLIÇÃO DE ALVENARIA DE TIJOLOS FURADOS S/ REAPROVEITAMENTO	M3				R$ 0,00
	SINAPI	88309	PEDREIRO COM ENCARGOS COMPLEMENTARES	H	MO	0,5000000	R$ 0,00	R$ 0,00
	SINAPI	88316	SERVENTE COM ENCARGOS COMPLEMENTARES	H	MO	5,0000000	R$ 0,00	R$ 0,00

2.7	COMPOSIÇÃO	7	DEMOLIÇÃO DE REBOCO	M2				R$ 0,00
	SINAPI	88316	SERVENTE COM ENCARGOS COMPLEMENTARES	H	MO	0,5000000	R$ 0,00	R$ 0,00

2.8	COMPOSIÇÃO	8	RETIRADA DE MEIO FIO	M				R$ 0,00
	SINAPI	88316	SERVENTE COM ENCARGOS COMPLEMENTARES	H	MO	0,2700000	R$ 0,00	R$ 0,00

2.9	COMPOSIÇÃO	9	RETIRADA, LIMPEZA E REASSENTAMENTO DE PARALELEPÍPEDO SOBRE COLCHÃO DE PO DE PEDRA ESPESSURA 10CM, REAJUNTADO COM BETUME E PEDRISCO, CONSIDERANDO	M2				R$ 0,00
	SINAPI	4720	PEDRA BRITADA Nº 0, OU PEDRISCO (4,8 A 9,5MM) POSTO PEDREIRA/FORNECEDOR, SEM FRETE	M3	MAT	0,0150000	R$ 0,00	R$ 0,00
	SINAPI	88260	CALCETEIRO COM ENCARGOS COMPLEMENTARES	H	MO	0,4000000	R$ 0,00	R$ 0,00
	SINAPI	4741	PÓ DE PEDRA, POSTO PEDREIRA / FORNECEDOR, SEM FRETE	M3	MAT	0,1000000	R$ 0,00	R$ 0,00
	SINAPI	88316	SERVENTE COM ENCARGOS COMPLEMENTARES	H	MO	2,6000000	R$ 0,00	R$ 0,00

2.10	COMPOSIÇÃO	10	RETIRADA DE PISO FLUTUANTE	M2				R$ 0,00
	SINAPI	88316	SERVENTE COM ENCARGOS COMPLEMENTARES	H	MO	0,5000000	R$ 0,00	R$ 0,00

2.11	COMPOSIÇÃO	11	RETIRADA DE PAREDE DE GESSO ACARTONADO	M2				R$ 0,00
	SINAPI	88316	SERVENTE COM ENCARGOS COMPLEMENTARES	H	MO	0,3000000	R$ 0,00	R$ 0,00

2.12	COMPOSIÇÃO	12	RETIRADA DE REVESTIMENTO CERÂMICO DE PAREDE	M2				R$ 0,00
	SINAPI	88309	PEDREIRO COM ENCARGOS COMPLEMENTARES	H	MO	0,2500000	R$ 0,00	R$ 0,00
	SINAPI	88316	SERVENTE COM ENCARGOS COMPLEMENTARES	H	MO	2,5000000	R$ 0,00	R$ 0,00

2.13	COMPOSIÇÃO	13	RETIRADA DE REVESTIMENTO DE LAMINADO MELAMÍNICO DE PAREDE E RECOMPOSIÇÃO DE SUBSTRATO	M2				R$ 0,00
	SINAPI	88309	PEDREIRO COM ENCARGOS COMPLEMENTARES	H	MO	0,1000000	R$ 0,00	R$ 0,00
	SINAPI	88316	SERVENTE COM ENCARGOS COMPLEMENTARES	H	MO	1,5000000	R$ 0,00	R$ 0,00
	SINAPI	88291	OPERADOR DE BETONEIRA (CAMINHÃO) COM ENCARGOS COMPLEMENTARES	H	MO	0,0010800	R$ 0,00	R$ 0,00
	SINAPI	371	ARGAMASSA INDUSTRIALIZADA MULTIÚSO, PARA REVESTIMENTO INTERNO E EXTERNO E ASSENTAMENTO DE BLOCOS DIVERSOS	KG	MAT	2,1000000	R$ 0,00	R$ 0,00
	SINAPI	88830	BETONEIRA CAPACIDADE NOMINAL DE 400L, CAPACIDADE DE MISTURA 310L, MOTOR ELÉTRICO TRIFÁSICO POTÊNCIA DE 2 HP, SEM CARREGADOR, CHP DIURNO.	CHP	MAT	0,0010800	R$ 0,00	R$ 0,00

2.14	SINAPI	72142	RETIRADA DE FOLHAS DE PORTA DE PASSAGEM OU JANELA	UN				R$ 0,00
	SINAPI	88261	CARPINTEIRO DE ESQUADRIA COM ENCARGOS COMPLEMENTARES	H	MO	0,5000000	R$ 0,00	R$ 0,00

2.15	SINAPI	72143	RETIRADA DE BATENTES DE MADEIRA	UN				R$ 0,00
	SINAPI	88309	PEDREIRO COM ENCARGOS COMPLEMENTARES	H	MO	1,2000000	R$ 0,00	R$ 0,00
	SINAPI	88261	CARPINTEIRO DE ESQUADRIA COM ENCARGOS COMPLEMENTARES	H	MO	1,2000000	R$ 0,00	R$ 0,00

2.16		74223/1	MEIO-FIO (GUIA) DE CONCRETO PRÉ-MOLDADO, DIMENSÕES 12 X 15 X 30 X 100CM (FACE SUPERIOR X FACE INFERIOR X ALTURA X COMPRIMENTO),REJUNTADO C/ARGAMASSA 1:4 CIMENTO	M				R$ 0,00
	SINAPI	4059	MEIO-FIO OU GUIA DE CONCRETO, PRÉ-MOLDADO, COMPRIMENTO 1M, 30 X 15 X 12CM (H X L1 / L2)	M	MAT	1,0000000	R$ 0,00	R$ 0,00
	SINAPI	88316	SERVENTE COM ENCARGOS COMPLEMENTARES	H	MO	1,1350000	R$ 0,00	R$ 0,00
	SINAPI	88309	PEDREIRO COM ENCARGOS COMPLEMENTARES	H	MO	0,2500000	R$ 0,00	R$ 0,00
	SINAPI	96995	REATERRO MANUAL APILOADO COM SOQUETE	M3	MAT	0,0190000	R$ 0,00	R$ 0,00
	SINAPI	88631	ARGAMASSA TRAÇO 1:4 (CIMENTO E AREIA MÉDIA), PREPARO MANUAL	M3	MAT	0,0013000	R$ 0,00	R$ 0,00

2.17	SINAPI	83693	CAIAÇÃO EM MEIO FIO	M2				R$ 0,00
	SINAPI	1107	CAL VIRGEM COMUM PARA ARGAMASSA (NBR 6453)	KG	MAT	0,3000000	R$ 0,00	R$ 0,00
	SINAPI	88310	PINTOR COM ENCARGOS COMPLEMENTARES	H	MO	0,1500000	R$ 0,00	R$ 0,00
	SINAPI	88316	SERVENTE COM ENCARGOS COMPLEMENTARES	H	MO	0,0075000	R$ 0,00	R$ 0,00

2.18	SINAPI	84214	FORMAS PARA ESTRUTURAS DE CONCRETO (PILAR, VIGA E LAJE) EM CHAPA DE MADEIRA COMPENSADA RESINADA, DE 1,10 X 2,20M, ESPESSURA=12MM, 02 UTILIZAÇÕES	M2				R$ 0,00
	SINAPI	88239	AJUDANTE DE CARPINTEIRO COM ENCARGOS COMPLEMENTARES	H	MO	0,2800000	R$ 0,00	R$ 0,00
	SINAPI	88262	CARPINTEIRO DE FORMAS COM ENCARGOS COMPLEMENTARES	H	MO	1,1100000	R$ 0,00	R$ 0,00
	SINAPI	1357	CHAPA DE MADEIRA COMPENSADA RESINADA PARA FORMA DE CONCRETO, DE 2,2 X 1,1M, E=12MM	UN	MAT	0,2495000	R$ 0,00	R$ 0,00
	SINAPI	4491	PEÇA DE MADEIRA NATIVA/ REGIONAL 7,5 X 7,5CM (3 X 3) NÃO APARELHADA (P/ FORMA)	M	MAT	1,4900000	R$ 0,00	R$ 0,00
	SINAPI	5068	PREGO POLIDO COM CABEÇA 17 X 21	KG	MAT	0,2800000	R$ 0,00	R$ 0,00
	SINAPI	2692	DESMOLDANTE PROTETOR PARA FORMAS DE MADEIRA, DE BASE OLEOSA EMULSIONADA EM ÁGUA	L	MAT	0,0060000	R$ 0,00	R$ 0,00
	SINAPI	6189	TABUA MADEIRA 2ª QUALIDADE 2,5 X 30,0CM (1 X 12”) NÃO APARELHADA	M	MAT	0,4400000	R$ 0,00	R$ 0,00
	SINAPI	4509	TABUA DE MADEIRA NÃO APARELHADA 2,5 X 10CM (1 X 4 ") PINUS, MISTA OU EQUIVALENTE DA REGIÃO	M	MAT	0,7800000	R$ 0,00	R$ 0,00

2.19	SINAPI	73406	CONCRETO FCK=15MPA (1:2,5:3), INCLUÍDO PREPARO MECÂNICO, LANÇAMENTO E ADENSAMENTO	M3				R$ 0,00
	SINAPI	370	AREIA MÉDIA, POSTO JAZIDA / FORNECEDOR (SEM FRETE)	M3	MAT	0,7000000	R$ 0,00	R$ 0,00
	SINAPI	11652	VIBRADOR DE IMERSÃO, DIÂMETRO DA PONTEIRA DE 35MM, COM MOTOR 4 TEMPOS A GASOLINA DE 5,5 HP (5,5CV)	UN	EQUIP.	0,0000198	R$ 0,00	R$ 0,00
	SINAPI	88309	PEDREIRO COM ENCARGOS COMPLEMENTARES	H	MO	4,0000000	R$ 0,00	R$ 0,00
	SINAPI	4222	GASOLINA COMUM	L	EQUIP.	0,0688000	R$ 0,00	R$ 0,00
	SINAPI	10537	BETONEIRA CAPACIDADE NOMINAL 400L, CAPACIDADE DE MISTURA 310L, MOTOR A DIESEL POTENCIA 5HP, SEM CARREGADOR	UN	EQUIP.	0,0001916	R$ 0,00	R$ 0,00
	SINAPI	88316	SERVENTE COM ENCARGOS COMPLEMENTARES	H	MO	9,0000000	R$ 0,00	R$ 0,00
	SINAPI	1379	CIMENTO PORTLAND COMPOSTO CP II-32	KG	MAT	325,0000000	R$ 0,00	R$ 0,00
	SINAPI	4221	ÓLEO DIESEL COMBUSTÍVEL COMUM	L	EQUIP.	0,9648000	R$ 0,00	R$ 0,00
	SINAPI	4718	PEDRA BRITADA Nº 2 (19 A 38MM) POSTO PEDREIRA/FORNECEDOR, SEM FRETE	M3	MAT	0,7660000	R$ 0,00	R$ 0,00

2.20	SINAPI	76447/1	PISO CIMENTADO TRAÇO 1:3 (CIMENTO E AREIA) ACABAMENTO LISO ESPESSURA 2,5CM PREPARO MECÂNICO DA ARGAMASSA	M2				R$ 0,00
	SINAPI	88309	PEDREIRO COM ENCARGOS COMPLEMENTARES	H	MO	1,0000000	R$ 0,00	R$ 0,00
	SINAPI	88316	SERVENTE COM ENCARGOS COMPLEMENTARES	H	MO	1,0000000	R$ 0,00	R$ 0,00
	SINAPI	88628	ARGAMASSA TRAÇO 1:3 (CIMENTO E AREIA MÉDIA), PREPARO MECÂNICO COM BETONEIRA 400L	M3	MAT	0,0250000	R$ 0,00	R$ 0,00

2.21	SINAPI	84191	PISO EM GRANILITE, MARMORITE OU GRANITINA ESPESSURA 8MM, INCLUSO JUNTAS DE DILATAÇÃO PLÁSTICAS	M2				R$ 0,00
	SINAPI	88309	PEDREIRO COM ENCARGOS COMPLEMENTARES	H	MO	0,6000000	R$ 0,00	R$ 0,00
	SINAPI	88316	SERVENTE COM ENCARGOS COMPLEMENTARES	H	MO	0,3000000	R$ 0,00	R$ 0,00
	SINAPI	3671	JUNTA PLÁSTICA DE DILATAÇÃO PARA PISOS, COR CINZA, 17 X 3MM (ALTURA X ESPESSURA)	M	MAT	1,0000000	R$ 0,00	R$ 0,00
	SINAPI	4786	PISO EM GRANILITE, MARMORITE OU GRANITINA, AGREGADO COR PRETO, CINZA, PALHA OU BRANCO, E=8MM	M2	MAT	1,0000000	R$ 0,00	R$ 0,00
	SINAPI	87373	ARGAMASSA TRAÇO 1:4 (CIMENTO E AREIA MÉDIA) PARA CONTRAPISO, PREPARO MANUAL	M3	MAT	0,0200000	R$ 0,00	R$ 0,00

2.22	COMPOSIÇÃO	14	PISO EM GRANITO POLIDO CONFORME PADRÃO EXISTENTE 50 X 50CM ESPESSURA 2CM, ASSENTADO COM ARGAMASSA COLANTE DUPLA COLAGEM, COM REJUNTAMENTO EM REJUNTE COLORIDO	M2				R$ 0,00
	SINAPI	88274	MARMORISTA / GRANITEIRO COM ENCARGOS COMPLEMENTARES	H	MO	0,5000000	R$ 0,00	R$ 0,00
	SINAPI	1381	ARGAMASSA COLANTE ACI PARA CERÂMICAS	KG	MAT	8,0000000	R$ 0,00	R$ 0,00
	SINAPI	34357	REJUNTE COLORIDO	KG	MAT	0,2900000	R$ 0,00	R$ 0,00
	MERCADO	-	PISO EM GRANITO POLIDO CONFORME PADRÃO EXISTENTE 50 X 50CM ESPESSURA 2CM	M2	MAT	1,0500000	R$ 0,00	R$ 0,00
	SINAPI	88316	SERVENTE COM ENCARGOS COMPLEMENTARES	H	MO	0,5000000	R$ 0,00	R$ 0,00

2.23	COMPOSIÇÃO	15	RODAPÉ EM GRANITO POLIDO CONFORME PADRÃO EXISTENTE ESPESSURA 2CM, ALTURA 10CM ASSENTADO COM ARGAMASSA COLANTE DUPLA COLAGEM, COM REJUNTAMENTO EM REJUNTE COLORIDO	M				R$ 0,00
	SINAPI	88274	MARMORISTA / GRANITEIRO COM ENCARGOS COMPLEMENTARES	H	MO	0,2500000	R$ 0,00	R$ 0,00
	SINAPI	1381	ARGAMASSA COLANTE ACI PARA CERÂMICAS	KG	MAT	0,8800000	R$ 0,00	R$ 0,00
	SINAPI	34357	REJUNTE COLORIDO	KG	MAT	0,0319000	R$ 0,00	R$ 0,00
	MERCADO	-	RODAPÉ EM GRANITO POLIDO CONFORME PADRÃO EXISTENTE ESPESSURA 2CM, ALTURA 10CM ASSENTADO COM ARGAMASSA COLANTE DUPLA COLAGEM, COM REJUNTAMENTO EM REJUNTE COLORIDO	M	MAT	1,0000000	R$ 0,00	R$ 0,00
	SINAPI	88316	SERVENTE COM ENCARGOS COMPLEMENTARES	H	MO	0,2500000	R$ 0,00	R$ 0,00

2.24	COMPOSIÇÃO	16	SOLEIRA EM GRANITO POLIDO CONFORME PADRÃO EXISTENTE ESPESSURA 2CM, LARGURA 15CM ASSENTADO COM ARGAMASSA COLANTE DUPLA COLAGEM, COM REJUNTAMENTO EM REJUNTE COLORIDO	M				R$ 0,00
	SINAPI	88274	MARMORISTA / GRANITEIRO COM ENCARGOS COMPLEMENTARES	H	MO	0,4000000	R$ 0,00	R$ 0,00
	SINAPI	1381	ARGAMASSA COLANTE ACI PARA CERÂMICAS	KG	MAT	1,2800000	R$ 0,00	R$ 0,00
	SINAPI	34357	REJUNTE COLORIDO	KG	MAT	0,0464000	R$ 0,00	R$ 0,00
	MERCADO	-	SOLEIRA EM GRANITO POLIDO CONFORME PADRÃO EXISTENTE ESPESSURA 2CM LARGURA 15CM ASSENTADO COM ARGAMASSA COLANTE DUPLA COLAGEM, COM REJUNTAMENTO EM REJUNTE COLORIDO	M	MAT	1,0000000	R$ 0,00	R$ 0,00
	SINAPI	88316	SERVENTE COM ENCARGOS COMPLEMENTARES	H	MO	0,4400000	R$ 0,00	R$ 0,00

2.25	COMPOSIÇÃO	17	BANCADA EM GRANITO CONFORME PADRÃO EXISTENTE, COM RODA BANCADA DE 5CM E SAIA DE 10CM (ESPESSURA DAS PECAS DE 2CM), FUROS PARA CUBAS E TORNEIRAS, COLAGEM E POLIMENTO	M2				R$ 0,00
	SINAPI	88274	MARMORISTA / GRANITEIRO COM ENCARGOS COMPLEMENTARES	H	MO	3,0000000	R$ 0,00	R$ 0,00
	SINAPI	88316	SERVENTE COM ENCARGOS COMPLEMENTARES	H	MO	3,0000000	R$ 0,00	R$ 0,00
	SINAPI	4823	MASSA PLÁSTICA IBERE	KG	MAT	0,4	R$ 0,00	R$ 0,00
	MERCADO	-	BANCADA EM GRANITO CONFORME PADRÃO EXISTENTE, COM RODA BANCADA DE 5CM E SAIA DE 10CM (ESPESSURA DAS PECAS DE 2CM) FUROS PARA CUBAS E TORNEIRAS, COLAGEM E POLIMENTO	M2	MAT	1	R$ 0,00	R$ 0,00

2.26	COMPOSIÇÃO	18	DIVISÓRIA EM GRANITO CONFORME PADRÃO EXISTENTE, ESPESSURA DE 3CM	M2				R$ 0,00
	SINAPI	88274	MARMORISTA/GRANITEIRO COM ENCARGOS COMPLEMENTARES	H	MO	2,4000000	R$ 0,00	R$ 0,00
	SINAPI	88316	SERVENTE COM ENCARGOS COMPLEMENTARES	H	MO	4,8000000	R$ 0,00	R$ 0,00
	SINAPI	1381	ARGAMASSA COLANTE ACI PARA CERÂMICAS	KG	MAT	3,8000000	R$ 0,00	R$ 0,00
	MERCADO	-	DIVISÓRIA EM GRANITO CONFORME PADRÃO EXISTENTE, ESPESSURA DE 2CM	M2	MAT	1,0000000	R$ 0,00	R$ 0,00

2.27	COMPOSIÇÃO	19	REVESTIMENTO CERÂMICO PARA PISO COM PLACAS TIPO PORCELANATO CONFORME PADRÃO EXISTENTE	M2				R$ 0,00
	SINAPI	88256	AZULEJISTA OU LADRILHISTA COM ENCARGOS COMPLEMENTARES	H	MO	0,6100000	R$ 0,00	R$ 0,00
	SINAPI	88316	SERVENTE COM ENCARGOS COMPLEMENTARES	H	MO	0,2500000	R$ 0,00	R$ 0,00
	MERCADO	-	PISO COM PLACAS TIPO PORCELANATO CONFORME PADRÃO EXISTENTE	M2	MAT	1,0700000	R$ 0,00	R$ 0,00
	SINAPI	34357	REJUNTE COLORIDO	KG	MAT	0,2400000	R$ 0,00	R$ 0,00
	SINAPI	37595	ARGAMASSA COLANTE TIPO ACIII	KG	MAT	8,6200000	R$ 0,00	R$ 0,00

2.28	COMPOSIÇÃO	20	REVESTIMENTO CERÂMICO PARA PISO COM PLACAS TIPO CERÂMICA PADRÃO ANDES, DA CERÂMICA ALMEIDA, OU EQUIVALENTE TÉCNICO APROVADO (CONFORME PADRÃO EXISTENTE), DE DIMENSÕES 30 X 30CM	M2				R$ 0,00
	SINAPI	88256	AZULEJISTA OU LADRILHISTA COM ENCARGOS COMPLEMENTARES	H	MO	0,6100000	R$ 0,00	R$ 0,00
	SINAPI	88316	SERVENTE COM ENCARGOS COMPLEMENTARES	H	MO	0,2500000	R$ 0,00	R$ 0,00
	MERCADO	-	PISO COM PLACAS TIPO CERÂMICA PADRÃO ANDES, DA CERÂMICA ALMEIDA OU EQUIVALENTE TÉCNICO APROVADO (CONFORME PADRÃO EXISTENTE), DE DIMENSÕES 30 X 30CM	M2	MAT	1,0700000	R$ 0,00	R$ 0,00
	SINAPI	34357	REJUNTE COLORIDO	KG	MAT	0,2400000	R$ 0,00	R$ 0,00
	SINAPI	37595	ARGAMASSA COLANTE TIPO ACIII	KG	MAT	8,6200000	R$ 0,00	R$ 0,00

2.29	COMPOSIÇÃO	21	FORNECIMENTO E INSTALAÇÃO DE PISO FLUTUANTE, COLOCADO SOBRE SUBSTRATO HDF-H, COM SISTEMA DE ENCAIXE EM CLIQUE, ESPESSURA DE 8,0MM, COMERCIAL PESADO, COR CARVALHO MONTREAL, LINHA DURAFLOOR NATURE, MARCA DURATEX, PARA PADRONIZAÇÃO	M2				R$ 0,00
	MERCADO	-	FORNECIMENTO E INSTALAÇÃO DE PISO FLUTUANTE, COLOCADO SOBRE SUBSTRATO HDF-H, COM SISTEMA DE ENCAIXE EM CLIQUE, ESPESSURA DE 8,0MM, COMERCIAL PESADO, COR CARVALHO MONTREAL, LINHA DURAFLOOR NATURE, MARCA DURATEX, PARA PADRONIZAÇÃO	M2	MAT + MO	1,0500000	R$ 0,00	R$ 0,00

2.30	COMPOSIÇÃO	22	FORNECIMENTO E INSTALAÇÃO DE MANTA A SER ASSENTADA SOB PISO FLUTUANTE	M2				R$ 0,00
	MERCADO	-	FORNECIMENTO E INSTALAÇÃO DE MANTA A SER ASSENTADA SOB PISO FLUTUANTE	M2	MAT + MO	1,0500000	R$ 0,00	R$ 0,00

2.31	COMPOSIÇÃO	23	FORNECIMENTO E INSTALAÇÃO DE RODAPÉ PARA PISO FLUTUANTE, COLOCADO SOBRE SUBSTRATO HDF-H, COM SISTEMA DE ENCAIXE EM CLIQUE, ESPESSURA DE 8,0MM, COMERCIAL PESADO, COR CARVALHO MONTREAL, LINHA DURAFLOOR NATURE, MARCA DURATEX, PARA PADRONIZAÇÃO	M				R$ 0,00
	MERCADO	-	FORNECIMENTO E INSTALAÇÃO DE RODAPÉ PARA PISO FLUTUANTE, COLOCADO SOBRE SUBSTRATO HDF-H, COM SISTEMA DE ENCAIXE EM CLIQUE, ESPESSURA DE 8,0MM, COMERCIAL PESADO, COR CARVALHO MONTREAL, LINHA DURAFLOOR NATURE, MARCA DURATEX, PARA PADRONIZAÇÃO	M	MAT + MO	1,0500000	R$ 0,00	R$ 0,00

2.32	COMPOSIÇÃO	24	FORNECIMENTO E INSTALAÇÃO DE PERFIL REDUTOR PARA PISO FLUTUANTE, COLOCADO SOBRE SUBSTRATO HDF-H, COM SISTEMA DE ENCAIXE EM CLIQUE, ESPESSURA DE 8,0MM, COMERCIAL PESADO, COR CARVALHO MONTREAL, LINHA DURAFLOOR NATURE, MARCA DURATEX, PARA PADRONIZAÇÃO	M				R$ 0,00
	MERCADO	-	FORNECIMENTO E INSTALAÇÃO DE PERFIL REDUTOR PARA PISO FLUTUANTE, COLOCADO SOBRE SUBSTRATO HDF-H, COM SISTEMA DE ENCAIXE EM CLIQUE, ESPESSURA DE 8,0MM, COMERCIAL PESADO, COR CARVALHO MONTREAL, LINHA DURAFLOOR NATURE, MARCA DURATEX, PARA PADRONIZAÇÃO	M	MAT + MO	1,0500000	R$ 0,00	R$ 0,00

2.33	COMPOSIÇÃO	25	FORNECIMENTO E INSTALAÇÃO DE PERFIL JUNTA DE DILATAÇÃO PARA PISO FLUTUANTE, COLOCADO SOBRE SUBSTRATO HDF-H, COM SISTEMA DE ENCAIXE EM CLIQUE, ESPESSURA DE 8,0MM, COMERCIAL PESADO, COR CARVALHO MONTREAL, LINHA DURAFLOOR NATURE, MARCA DURATEX, PARA PADRONIZAÇÃO	M				R$ 0,00
	MERCADO	-	FORNECIMENTO E INSTALAÇÃO DE PERFIL JUNTA DE DILATAÇÃO PARA PISO FLUTUANTE, COLOCADO SOBRE SUBSTRATO HDF-H, COM SISTEMA DE ENCAIXE EM CLIQUE, ESPESSURA DE 8,0MM, COMERCIAL PESADO, COR CARVALHO MONTREAL, LINHA DURAFLOOR NATURE, MARCA DURATEX, PARA PADRONIZAÇÃO	M	MAT + MO	1,0500000	R$ 0,00	R$ 0,00

2.34	SINAPI	87512	ALVENARIA DE VEDAÇÃO DE BLOCOS CERÂMICOS FURADOS NA HORIZONTAL DE 9 X 19 X 19CM (ESPESSURA 9CM)	M2				R$ 0,00
	SINAPI	88309	PEDREIRO COM ENCARGOS COMPLEMENTARES	H	MO	1,9800000	R$ 0,00	R$ 0,00
	SINAPI	88316	SERVENTE COM ENCARGOS COMPLEMENTARES	H	MO	0,9900000	R$ 0,00	R$ 0,00
	SINAPI	7266	BLOCO CERÂMICO (ALVENARIA DE VEDAÇÃO), DE 9 X 19 X 19CM	MIL	MAT	0,0283100	R$ 0,00	R$ 0,00
	SINAPI	87369	ARGAMASSA TRAÇO 1:2:8 (CIMENTO, CAL E AREIA MÉDIA) PARA EMBOÇO/MASSA ÚNICA/ASSENTAMENTO DE ALVENARIA DE VEDAÇÃO, PREPARO MANUAL	M3	MAT	0,0098000	R$ 0,00	R$ 0,00
	SINAPI	34547	TELA DE AÇO SOLDADA GALVANIZADA/ZINCADA PARA ALVENARIA, FIO D=1,20 A 1,70MM MALHA 15 X 15MM, (C X L) 50 X 12CM	M	MAT	0,7850000	R$ 0,00	R$ 0,00
	SINAPI	37395	PINO DE AÇO COM FURO, HASTE=27MM (AÇÃO DIRETA)	CENTO	MAT	0,0094000	R$ 0,00	R$ 0,00

2.35	COMPOSIÇÃO	26	DIVISÓRIA INTERNA EM GESSO ACARTONADO, FORNECIMENTO E INSTALAÇÃO (PLACA STANDARD) COM ENCHIMENTO EM LÃ DE PET (E=50MM, DENSIDADE=32), ESPESSURA FINAL DE 95MM, PÉ DIREITO MÁXIMO DE 2,5M	M2				R$ 0,00
	MERCADO	-	DIVISÓRIA INTERNA EM GESSO ACARTONADO, FORNECIMENTO E INSTALAÇÃO (PLACA STANDARD) COM ENCHIMENTO EM LÃ DE PET (E=50MM, DENSIDADE=32), ESPESSURA FINAL DE 95MM, PÉ DIREITO MÁXIMO DE 2,5M	M2	MAT + MO	1,0000000	R$ 0,00	R$ 0,00

2.36	COMPOSIÇÃO	27	DIVISÓRIA INTERNA EM GESSO ACARTONADO, FORNECIMENTO E INSTALAÇÃO (PLACA RESISTENTE À UMIDADE) COM ENCHIMENTO EM LÃ DE PET (E=50MM, DENSIDADE=32), ESPESSURA FINAL DE 95MM, PÉ DIREITO MÁXIMO DE 2,5M	M2				R$ 0,00
	MERCADO	-	DIVISÓRIA INTERNA EM GESSO ACARTONADO, FORNECIMENTO E INSTALAÇÃO (PLACA RESISTENTE À UMIDADE) COM ENCHIMENTO EM LÃ DE PET (E=50MM, DENSIDADE=32), ESPESSURA FINAL DE 95MM, PÉ DIREITO MÁXIMO DE 2,5M	M2	MAT + MO	1,0000000	R$ 0,00	R$ 0,00

2.37	SINAPI	74001/1	REBOCO COM ARGAMASSA PRÉ-FABRICADA, ESPESSURA 0,5CM, PREPARO MECÂNICO DA ARGAMASSA	M2				R$ 0,00
	SINAPI	371	ARGAMASSA INDUSTRIALIZADA MULTIÚSO, PARA REVESTIMENTO INTERNO E EXTERNO E ASSENTAMENTO DE BLOCOS DIVERSOS	KG	MAT	7,0000000	R$ 0,00	R$ 0,00
	SINAPI	88309	PEDREIRO COM ENCARGOS COMPLEMENTARES	H	MO	0,5000000	R$ 0,00	R$ 0,00
	SINAPI	88316	SERVENTE COM ENCARGOS COMPLEMENTARES	H	MO	0,5000000	R$ 0,00	R$ 0,00
	SINAPI	88291	OPERADOR DE BETONEIRA (CAMINHÃO) COM ENCARGOS COMPLEMENTARES	H	MO	0,0036000	R$ 0,00	R$ 0,00
	SINAPI	88830	BETONEIRA CAPACIDADE NOMINAL 400L, CAPACIDADE DE MISTURA 310L, MOTOR ELÉTRICO TRIFÁSICO POTENCIA DE 2HP, SEM CARREADOR, CHP DIURNO	CHP	EQUIP.	0,0036000	R$ 0,00	R$ 0,00

2.38	COMPOSIÇÃO	28	REVESTIMENTO CERÂMICO PARA PAREDES INTERNAS	M2				R$ 0,00
	SINAPI	88316	SERVENTE COM ENCARGOS COMPLEMENTARES	H	MO	0,3400000	R$ 0,00	R$ 0,00
	MERCADO	-	REVESTIMENTO DE PAREDE EM CERÂMICA, 30 X 30CM, CONFORME PADRÃO EXISTENTE	M2	MAT	1,1000000	R$ 0,00	R$ 0,00
	SINAPI	1381	ARGAMASSA COLANTE ACI PARA CERÂMICAS	KG	MAT	4,8600000	R$ 0,00	R$ 0,00
	SINAPI	88256	AZULEJISTA OU LADRILHISTA COM ENCARGOS COMPLEMENTARES	H	MO	0,6100000	R$ 0,00	R$ 0,00
	SINAPI	34357	REJUNTE COLORIDO	KG	MAT	0,2900000	R$ 0,00	R$ 0,00

2.39	COMPOSIÇÃO	29	REVESTIMENTO EM LAMINADO MELAMÍNICO TEXTURIZADO, PADRÃO OVO, ESPESSURA 1,3MM, FIXADO COM COLA	M2				R$ 0,00
	SINAPI	88261	CARPINTEIRO DE ESQUADRIA COM ENCARGOS COMPLEMENTARES	H	MAT	0,1800000	R$ 0,00	R$ 0,00
	SINAPI	88309	PEDREIRO COM ENCARGOS COMPLEMENTARES	H	MO	0,6000000	R$ 0,00	R$ 0,00
	SINAPI	1339	COLA A BASE DE RESINA SINTÉTICA PARA CHAPA DE LAMINADO MELAMÍNICO	KG	MAT	0,9000000	R$ 0,00	R$ 0,00
	MERCADO	-	CHAPA DE LAMINADO MELAMÍNICO, TEXTURIZADO, PADRÃO OVO, E=1,3MM	M2	MAT	1,0500000	R$ 0,00	R$ 0,00
	SINAPI	88316	SERVENTE COM ENCARGOS COMPLEMENTARES	H	MO	0,7800000	R$ 0,00	R$ 0,00
	SINAPI	87298	ARGAMASSA TRAÇO 1:3 (CIMENTO E AREIA MÉDIA) PARA CONTRAPISO, PREPARO MECÂNICO COM BETONEIRA 400L	M3	MAT	0,0243000	R$ 0,00	R$ 0,00

2.40	SINAPI	90800	ADUELA / MARCO / BATENTE PARA PORTA DE 60 X 210CM, PADRÃO MÉDIO FORNECIMENTO E MONTAGEM	JG				R$ 0,00
	SINAPI	88261	CARPINTEIRO DE ESQUADRIA COM ENCARGOS COMPLEMENTARES	H	MO	2,4610000	R$ 0,00	R$ 0,00
	SINAPI	88316	SERVENTE COM ENCARGOS COMPLEMENTARES	H	MO	1,2300000	R$ 0,00	R$ 0,00
	SINAPI	183	BATENTE / PORTAL / ADUELA / MARCO MACIÇO, E=3CM, L=13CM, 60CM A 120CM X 210CM, EM CEDRINHO / ANGELIM COMERCIAL / EUCALIPTO / CURUPIXÁ / PEROBA / CUMARU OU EQUIVALENTE DA REGIÃO	JG	MAT	1,0000000	R$ 0,00	R$ 0,00
	SINAPI	5066	PREGO POLIDO COM CABEÇA 12 X 12	KG	MAT	0,0108000	R$ 0,00	R$ 0,00
	SINAPI	5075	PREGO POLIDO COM CABEÇA 18 X 30	KG	MAT	0,0235000	R$ 0,00	R$ 0,00

2.41	SINAPI	90802	ADUELA / MARCO / BATENTE PARA PORTA DE 80 X 210CM, PADRÃO MÉDIO FORNECIMENTO E MONTAGEM	JG				R$ 0,00
	SINAPI	88261	CARPINTEIRO DE ESQUADRIA COM ENCARGOS COMPLEMENTARES	H	MO	2,9680000	R$ 0,00	R$ 0,00
	SINAPI	88316	SERVENTE COM ENCARGOS COMPLEMENTARES	H	MO	1,4840000	R$ 0,00	R$ 0,00
	SINAPI	183	BATENTE / PORTAL / ADUELA / MARCO MACIÇO, E=3CM, L=13CM, 60CM A 120CM X 210CM, EM CEDRINHO / ANGELIM COMERCIAL / EUCALIPTO / CURUPIXÁ / PEROBA / CUMARU OU EQUIVALENTE DA REGIÃO	JG	MAT	1,0000000	R$ 0,00	R$ 0,00
	SINAPI	5066	PREGO POLIDO COM CABEÇA 12 X 12	KG	MAT	0,0108000	R$ 0,00	R$ 0,00
	SINAPI	5075	PREGO POLIDO COM CABEÇA 18 X 30	KG	MAT	0,0235000	R$ 0,00	R$ 0,00

2.42	SINAPI	90803	ADUELA / MARCO / BATENTE PARA PORTA DE 90 X 210CM, PADRÃO MÉDIO FORNECIMENTO E MONTAGEM	JG				R$ 0,00
	SINAPI	88261	CARPINTEIRO DE ESQUADRIA COM ENCARGOS COMPLEMENTARES	H	MO	3,2210000	R$ 0,00	R$ 0,00
	SINAPI	88316	SERVENTE COM ENCARGOS COMPLEMENTARES	H	MO	1,6110000	R$ 0,00	R$ 0,00
	SINAPI	183	BATENTE / PORTAL / ADUELA / MARCO MACIÇO, E=3CM, L=13CM, 60CM A 120CM X 210CM, EM CEDRINHO / ANGELIM COMERCIAL / EUCALIPTO / CURUPIXÁ / PEROBA / CUMARU OU EQUIVALENTE DA REGIÃO	JG	MAT	1,0000000	R$ 0,00	R$ 0,00
	SINAPI	5066	PREGO POLIDO COM CABEÇA 12 X 12	KG	MAT	0,0108000	R$ 0,00	R$ 0,00
	SINAPI	5075	PREGO POLIDO COM CABEÇA 18 X 30	KG	MAT	0,0235000	R$ 0,00	R$ 0,00

2.43	SINAPI	90826	ALIZAR / GUARNIÇÃO DE 5 X 1,5CM PARA PORTA DE 60 X 210CM FIXADO COM PREGOS, PADRÃO MÉDIO, FORNECIMENTO E INSTALAÇÃO	JG				R$ 0,00
	SINAPI	88261	CARPINTEIRO DE ESQUADRIA COM ENCARGOS COMPLEMENTARES	H	MO	0,2950000	R$ 0,00	R$ 0,00
	SINAPI	88316	SERVENTE COM ENCARGOS COMPLEMENTARES	H	MO	0,1470000	R$ 0,00	R$ 0,00
	SINAPI	20017	GUARNIÇÃO / ALIZAR / VISTA MACICA, E=1CM, L=4,5CM, EM CEDRINHO / ANGELIM COMERCIAL / EUCALIPTO / CURUPIXÁ / PEROBA / CUMARU OU EQUIVALENTE DA REGIÃO	JG	MAT	5,6000000	R$ 0,00	R$ 0,00
	SINAPI	5061	PREGO POLIDO COM CABEÇA 18 X 27	KG	MAT	0,0280000	R$ 0,00	R$ 0,00

2.44	SINAPI	90828	ALIZAR / GUARNIÇÃO DE 5 X 1,5CM PARA PORTA DE 80 X 210CM FIXADO COM PREGOS, PADRÃO MÉDIO, FORNECIMENTO E INSTALAÇÃO	JG				R$ 0,00
	SINAPI	88261	CARPINTEIRO DE ESQUADRIA COM ENCARGOS COMPLEMENTARES	H	MO	0,3700000	R$ 0,00	R$ 0,00
	SINAPI	88316	SERVENTE COM ENCARGOS COMPLEMENTARES	H	MO	0,1850000	R$ 0,00	R$ 0,00
	SINAPI	20017	GUARNIÇÃO / ALIZAR / VISTA MACICA, E=1CM, L=4,5CM, EM CEDRINHO / ANGELIM COMERCIAL / EUCALIPTO / CURUPIXÁ / PEROBA / CUMARU OU EQUIVALENTE DA REGIÃO	JG	MAT	5,8000000	R$ 0,00	R$ 0,00
	SINAPI	5061	PREGO POLIDO COM CABEÇA 18 X 27	KG	MAT	0,0290000	R$ 0,00	R$ 0,00

2.45	SINAPI	90829	ALIZAR / GUARNIÇÃO DE 5 X 1,5CM PARA PORTA DE 90 X 210CM FIXADO COM PREGOS, PADRÃO MÉDIO, FORNECIMENTO E INSTALAÇÃO	JG				R$ 0,00
	SINAPI	88261	CARPINTEIRO DE ESQUADRIA COM ENCARGOS COMPLEMENTARES	H	MO	0,4090000	R$ 0,00	R$ 0,00
	SINAPI	88316	SERVENTE COM ENCARGOS COMPLEMENTARES	H	MO	0,2040000	R$ 0,00	R$ 0,00
	SINAPI	20017	GUARNIÇÃO / ALIZAR / VISTA MACICA, E=1CM, L=4,5CM, EM CEDRINHO / ANGELIM COMERCIAL / EUCALIPTO / CURUPIXÁ / PEROBA / CUMARU OU EQUIVALENTE DA REGIÃO	JG	MAT	5,9000000	R$ 0,00	R$ 0,00
	SINAPI	5061	PREGO POLIDO COM CABEÇA 18 X 27	KG	MAT	0,0300000	R$ 0,00	R$ 0,00

2.46	SINAPI	91009	PORTA DE MADEIRA PARA VERNIZ, SEMIOCA (LEVE OU MÉDIA), 60 X 210CM, ESPESSURA DE 3,5CM, INCLUSO DOBRADIÇAS, FORNECIMENTO E INSTALAÇÃO	UN				R$ 0,00
	SINAPI	88261	CARPINTEIRO DE ESQUADRIA COM ENCARGOS COMPLEMENTARES	H	MO	1,2800000	R$ 0,00	R$ 0,00
	SINAPI	88316	SERVENTE COM ENCARGOS COMPLEMENTARES	H	MO	0,6410000	R$ 0,00	R$ 0,00
	SINAPI	5020	PORTA DE MADEIRA SEMIOCA ENCABEÇADA, FOLHA LISA PARA VERNIZ, 60 X 210 X 3,5CM	UN	MAT	1,0000000	R$ 0,00	R$ 0,00
	SINAPI	2432	DOBRADIÇA EM AÇO/FERRO, 3 E 1/2" X 3", E=1,9 A 2MM, COM ANEL, CROMADO OU ZINCADO, TAMPA BOLA, COM PARAFUSOS	UN	MAT	3,0000000	R$ 0,00	R$ 0,00
	SINAPI	11055	PARAFUSO ROSCA SOBERBA ZINCADO CABEÇA CHATA FENDA SIMPLES 3,5 X 25MM (1 ")	UN	MAT	19,8000000	R$ 0,00	R$ 0,00

2.47	SINAPI	91011	PORTA DE MADEIRA PARA VERNIZ, SEMIOCA (LEVE OU MÉDIA), 80 X 210CM, ESPESSURA DE 3,5CM, INCLUSO DOBRADIÇAS, FORNECIMENTO E INSTALAÇÃO	UN				R$ 0,00
	SINAPI	88261	CARPINTEIRO DE ESQUADRIA COM ENCARGOS COMPLEMENTARES	H	MO	1,5400000	R$ 0,00	R$ 0,00
	SINAPI	88316	SERVENTE COM ENCARGOS COMPLEMENTARES	H	MO	0,7730000	R$ 0,00	R$ 0,00
	SINAPI	4992	PORTA MADEIRA COMPENSADA LISA PARA CERA OU VERNIZ 80 X 210 X 3,5CM	UN	MAT	1,0000000	R$ 0,00	R$ 0,00
	SINAPI	2432	DOBRADIÇA EM AÇO/FERRO, 3 E 1/2" X 3", E=1,9 A 2MM, COM ANEL, CROMADO OU ZINCADO, TAMPA BOLA, COM PARAFUSOS	UN	MAT	3,0000000	R$ 0,00	R$ 0,00
	SINAPI	11055	PARAFUSO ROSCA SOBERBA ZINCADO CABEÇA CHATA FENDA SIMPLES 3,5 X 25MM (1")	UN	MAT	19,8000000	R$ 0,00	R$ 0,00

2.48	SINAPI	91012	PORTA DE MADEIRA PARA VERNIZ, SEMIOCA (LEVE OU MÉDIA), 90 X 210CM, ESPESSURA DE 3,5CM, INCLUSO DOBRADIÇAS FORNECIMENTO E INSTALAÇÃO	UN				R$ 0,00
	SINAPI	88261	CARPINTEIRO DE ESQUADRIA COM ENCARGOS COMPLEMENTARES	H	MO	1,6780000	R$ 0,00	R$ 0,00
	SINAPI	88316	SERVENTE COM ENCARGOS COMPLEMENTARES	H	MO	0,8390000	R$ 0,00	R$ 0,00
	SINAPI	4987	PORTA DE MADEIRA SEMIOCA ENCABEÇADA, FOLHA LISA PARA VERNIZ, 90 X 210 X 3,5CM	UN	MAT	1,0000000	R$ 0,00	R$ 0,00
	SINAPI	2432	DOBRADIÇA EM AÇO/FERRO, 3 E 1/2" X 3", E=1,9 A 2MM, COM ANEL, CROMADO OU ZINCADO, TAMPA BOLA, COM PARAFUSOS	UN	MAT	3,0000000	R$ 0,00	R$ 0,00
	SINAPI	11055	PARAFUSO ROSCA SOBERBA ZINCADO CABEÇA CHATA FENDA SIMPLES 3,5 X 25MM (1")	UN	MAT	19,8000000	R$ 0,00	R$ 0,00

3.1	SINAPI	93358	ESCAVAÇÃO MANUAL DE VALA COM PROFUNDIDADE MENOR OU IGUAL A 1,30M	M3				R$ 0,00
	SINAPI	88316	SERVENTE COM ENCARGOS COMPLEMENTARES	H	MO	3,95600	R$ 0,00	R$ 0,00

3.2	COMPOSIÇÃO	30	ESCAVAÇÃO MANUAL DE VALA COM PROFUNDIDADE ENTRE 1,30M E 2,60M	M3				R$ 0,00
	SINAPI	88316	SERVENTE COM ENCARGOS COMPLEMENTARES	H	MO	4,74720	R$ 0,00	R$ 0,00

3.3	COMPOSIÇÃO	31	ESCAVAÇÃO MANUAL DE VALA COM PROFUNDIDADE ENTRE 2,6 E 3,9M	M3				R$ 0,00
	SINAPI	88316	SERVENTE COM ENCARGOS COMPLEMENTARES	H	MO	5,53840	R$ 0,00	R$ 0,00

3.4	COMPOSIÇÃO	32	ESCORAMENTO DE MADEIRA EM VALAS, TIPO PONTALETEAMENTO (BASEADO EM SINAPI 83769)	M2				R$ 0,00
	SINAPI	88262	CARPINTEIRO DE FORMAS COM ENCARGOS COMPLEMENTARES	H	MO	0,15000	R$ 0,00	R$ 0,00
	SINAPI	4115	MADEIRA ROLIÇA TRATADA, EUCALIPTO OU EQUIVALENTE DA REGIÃO, H=3 M, D=12 A 15CM	M	MAT	1,41000	R$ 0,00	R$ 0,00
	SINAPI	88316	SERVENTE COM ENCARGOS COMPLEMENTARES	H	MO	0,30000	R$ 0,00	R$ 0,00
	SINAPI	35273	PRANCHA DE MADEIRA NÃO APARELHADA 6 X 30CM, MAÇARANDUBA, ANGELIM OU EQUIVALENTE DA REGIÃO	M	MAT	2,00000	R$ 0,00	R$ 0,00

3.5	SINAPI	96995	REATERRO MANUAL APILOADO COM SOQUETE.	M3				R$ 0,00
	SINAPI	88316	SERVENTE COM ENCARGOS COMPLEMENTARES	H	MO	2,39860	R$ 0,00	R$ 0,00

3.6	SINAPI	85382	REMOÇÃO DE PROTEÇÃO MECÂNICA DE IMPERMEABILIZAÇÃO	M2				R$ 0,00
	SINAPI	88316	SERVENTE COM ENCARGOS COMPLEMENTARES	H	MO	1,2500000	R$ 0,00	R$ 0,00

3.7	SINAPI	33	REMOÇÃO DE MANTA ASFÁLTICA	M2				R$ 0,00
	SINAPI	88316	SERVENTE COM ENCARGOS COMPLEMENTARES	H	MO	0,2500000	R$ 0,00	R$ 0,00

3.8	SINAPI	34	REMOÇÃO DE IMPERMEABILIZAÇÃO COM EMULSÃO ASFÁLTICA OU COM CIMENTO ESPECIAL CRISTALIZANTE COM ADESIVO LIQUIDO	M2				R$ 0,00
	SINAPI	88316	SERVENTE COM ENCARGOS COMPLEMENTARES	H	MO	0,3000000	R$ 0,00	R$ 0,00

3.9	SINAPI	85382	REMOÇÃO DE CAMADA DE REGULARIZAÇÃO / REBOCO DO SUBSTRATO	M2				R$ 0,00
	SINAPI	88316	SERVENTE COM ENCARGOS COMPLEMENTARES	H	MO	1,2500000	R$ 0,00	R$ 0,00

3.10	COMPOSIÇÃO	35	REBOCO COM ARGAMASSA DE CIMENTO E AREIA, 1:3, ESPESSURA 2CM, PREPARO MECÂNICO DA ARGAMASSA	M2				R$ 0,00
	SINAPI	370	AREIA MEDIA, POSTO JAZIDA / FORNECEDOR	M3	MAT	0,2432000	R$ 0,00	R$ 0,00
	SINAPI	1379	CIMENTO PORTLAND COMPOSTO CP II-32	KG	MAT	9,7200000	R$ 0,00	R$ 0,00
	SINAPI	88309	PEDREIRO COM ENCARGOS COMPLEMENTARES	H	MO	0,5000000	R$ 0,00	R$ 0,00
	SINAPI	88316	SERVENTE COM ENCARGOS COMPLEMENTARES	H	MO	0,5000000	R$ 0,00	R$ 0,00
	SINAPI	88830	BETONEIRA CAPACIDADE NOMINAL DE 400L, CAPACIDADE DE MISTURA 280L, MOTOR ELÉTRICO TRIFÁSICO POTÊNCIA DE 2CV, SEM CARREGADOR, CHP DIURNO	CHP	MAT	0,0036000	R$ 0,00	R$ 0,00

3.11	SINAPI	98560	IMPERMEABILIZAÇÃO DE PISO COM ARGAMASSA DE CIMENTO E AREIA, COM ADITIVO IMPERMEABILIZANTE, E=2CM	M2				R$ 0,00
	SINAPI	123	ADITIVO IMPERMEABILIZANTE DE PEGA NORMAL PARA ARGAMASSAS E CONCRETOS SEM ARMAÇÃO	KG	MAT	0,2800000	R$ 0,00	R$ 0,00
	SINAPI	87298	ARGAMASSA TRAÇO 1:3 (CIMENTO E AREIA MÉDIA) PARA CONTRAPISO, PREPARO MECÂNICO COM BETONEIRA 400L.	M3	MAT	0,0250000	R$ 0,00	R$ 0,00
	SINAPI	88309	PEDREIRO COM ENCARGOS COMPLEMENTARES	H	MO	0,9750000	R$ 0,00	R$ 0,00
	SINAPI	88316	SERVENTE COM ENCARGOS COMPLEMENTARES	H	MO	0,1970000	R$ 0,00	R$ 0,00

3.12	SINAPI	98561	IMPERMEABILIZAÇÃO DE PAREDES COM ARGAMASSA DE CIMENTO E AREIA, COM ADITIVO IMPERMEABILIZANTE, E=2CM.	M2				R$ 0,00
	SINAPI	123	ADITIVO IMPERMEABILIZANTE DE PEGA NORMAL PARA ARGAMASSAS E CONCRETOS SEM ARMAÇÃO	KG	MAT	0,3870000	R$ 0,00	R$ 0,00
	SINAPI	87286	ARGAMASSA TRAÇO 1:1:6 (CIMENTO, CAL E AREIA MÉDIA) PARA EMBOÇO/MASSA ÚNICA/ASSENTAMENTO DE ALVENARIA DE VEDAÇÃO, PREPARO MECÂNICO COM BETONEIRA 400L.	M3	MAT	0,0250000	R$ 0,00	R$ 0,00
	SINAPI	88309	PEDREIRO COM ENCARGOS COMPLEMENTARES	H	MO	0,8670000	R$ 0,00	R$ 0,00
	SINAPI	88316	SERVENTE COM ENCARGOS COMPLEMENTARES	H	MO	0,1760000	R$ 0,00	R$ 0,00

3.13	SINAPI	83735	IMPERMEABILIZAÇÃO DE SUPERFÍCIE COM CIMENTO IMPERMEABILIZANTE DE PEGA ULTRA RÁPIDA, TRACO 1:1, E=0,5CM	M2				R$ 0,00
	SINAPI	127	ADITIVO IMPERMEABILIZANTE DE PEGA ULTRARRÁPIDA	L	MAT	3,0000000	R$ 0,00	R$ 0,00
	SINAPI	1379	CIMENTO PORTLAND COMPOSTO CP II-32	KG	MAT	3,0000000	R$ 0,00	R$ 0,00
	SINAPI	88309	PEDREIRO COM ENCARGOS COMPLEMENTARES	H	MO	0,6000000	R$ 0,00	R$ 0,00
	SINAPI	88316	SERVENTE COM ENCARGOS COMPLEMENTARES	H	MO	0,6000000	R$ 0,00	R$ 0,00

3.14	SINAPI	98555	IMPERMEABILIZAÇÃO DE SUPERFÍCIE COM IMPERMEABILIZANTE SEMIFLEXÍVEL (MAI), 3 DEMÃOS	M2				R$ 0,00
	SINAPI	135	ARGAMASSA POLIMÉRICA IMPERMEABILIZANTE SEMIFLEXÍVEL, BICOMPONENTE (MEMBRANA IMPERMEABILIZANTE ACRÍLICA)	KG	MAT	3,2000000	R$ 0,00	R$ 0,00
	SINAPI	88243	AJUDANTE ESPECIALIZADO COM ENCARGOS COMPLEMENTARES	H	MO	0,1080000	R$ 0,00	R$ 0,00
	SINAPI	88270	IMPERMEABILIZADOR COM ENCARGOS COMPLEMENTARES	H	MO	0,5320000	R$ 0,00	R$ 0,00

3.15	SINAPI	98556	IMPERMEABILIZAÇÃO DE SUPERFÍCIE COM IMPERMEABILIZANTE SEMIFLEXÍVEL, 4 DEMÃOS, REFORÇADO COM VÉU DE POLIÉSTER (MAV)	M2				R$ 0,00
	SINAPI	135	ARGAMASSA POLIMÉRICA IMPERMEABILIZANTE SEMIFLEXÍVEL, BICOMPONENTE (MEMBRANA IMPERMEABILIZANTE ACRÍLICA)	KG	MAT	4,2000000	R$ 0,00	R$ 0,00
	SINAPI	4030	VÉU POLIÉSTER	M2	MAT	1,3510000	R$ 0,00	R$ 0,00
	SINAPI	88243	AJUDANTE ESPECIALIZADO COM ENCARGOS COMPLEMENTARES	H	MO	0,1780000	R$ 0,00	R$ 0,00
	SINAPI	88270	IMPERMEABILIZADOR COM ENCARGOS COMPLEMENTARES	H	MO	0,8810000	R$ 0,00	R$ 0,00

3.16	SINAPI	98558	TRATAMENTO DE RALO OU PONTO EMERGENTE COM IMPERMEABILIZANTE SEMIFLEXÍVEL REFORÇADO COM VÉU DE POLIÉSTER (MAV)	UN				R$ 0,00
	SINAPI	135	ARGAMASSA POLIMÉRICA IMPERMEABILIZANTE SEMIFLEXÍVEL, BICOMPONENTE (MEMBRANA IMPERMEABILIZANTE ACRÍLICA)	KG	MAT	0,6720000	R$ 0,00	R$ 0,00
	SINAPI	4030	VÉU POLIÉSTER	M2	MAT	0,2640000	R$ 0,00	R$ 0,00
	SINAPI	88243	AJUDANTE ESPECIALIZADO COM ENCARGOS COMPLEMENTARES	H	MO	0,0240000	R$ 0,00	R$ 0,00
	SINAPI	88270	IMPERMEABILIZADOR COM ENCARGOS COMPLEMENTARES	H	MO	0,1200000	R$ 0,00	R$ 0,00

3.17	SINAPI	98559	TRATAMENTO DE RODAPÉ COM VÉU DE POLIÉSTER.	M				R$ 0,00
	SINAPI	4030	VÉU POLIÉSTER	M2	MAT	0,4050000	R$ 0,00	R$ 0,00
	SINAPI	88243	AJUDANTE ESPECIALIZADO COM ENCARGOS COMPLEMENTARES	H	MO	0,0120000	R$ 0,00	R$ 0,00
	SINAPI	88270	IMPERMEABILIZADOR COM ENCARGOS COMPLEMENTARES	H	MO	0,0570000	R$ 0,00	R$ 0,00

3.18	SINAPI	68053	FORNECIMENTO/INSTALAÇÃO LONA PLÁSTICA PRETA, PARA IMPERMEABILIZAÇÃO, ESPESSURA 150 MICRAS	M2				R$ 0,00
	SINAPI	3777	LONA PLÁSTICA PRETA, E= 150 MICRA	M2	MAT	1,1000000	R$ 0,00	R$ 0,00
	SINAPI	88270	IMPERMEABILIZADOR COM ENCARGOS COMPLEMENTARES	H	MO	0,2000000	R$ 0,00	R$ 0,00

3.19	SINAPI	98546	IMPERMEABILIZAÇÃO DE SUPERFÍCIE COM MANTA ASFÁLTICA, UMA CAMADA, INCLUSIVE APLICAÇÃO DE PRIMER ASFÁLTICO, E=3MM	M2				R$ 0,00
	SINAPI	511	PRIMER PARA MANTA ASFÁLTICA A BASE DE ASFALTO MODIFICADO DILUÍDO EM SOLVENTE, APLICAÇÃO A FRIO	L	MAT	0,6150000	R$ 0,00	R$ 0,00
	SINAPI	4014	MANTA ASFÁLTICA ELASTOMÉRICA EM POLIÉSTER 3MM, TIPO III, CLASSE B, ACABAMENTO PP (NBR 9952)	M2	MAT	1,1250000	R$ 0,00	R$ 0,00
	SINAPI	4226	GAS DE COZINHA (GLP)	KG	MAT	0,2600000	R$ 0,00	R$ 0,00
	SINAPI	88243	AJUDANTE ESPECIALIZADO COM ENCARGOS COMPLEMENTARES	H	MO	0,1920000	R$ 0,00	R$ 0,00
	SINAPI	88270	IMPERMEABILIZADOR COM ENCARGOS COMPLEMENTARES	H	MO	0,9480000	R$ 0,00	R$ 0,00

3.20	COMPOSIÇÃO	36	IMPERMEABILIZAÇÃO DE SUPERFÍCIE COM MANTA ASFÁLTICA, UMA CAMADA, INCLUSIVE APLICAÇÃO DE PRIMER ASFÁLTICO, E=4MM	M2				R$ 0,00
	SINAPI	511	PRIMER PARA MANTA ASFÁLTICA A BASE DE ASFALTO MODIFICADO DILUÍDO EM SOLVENTE, APLICAÇÃO A FRIO	L	MAT	0,6150000	R$ 0,00	R$ 0,00
	SINAPI	4015	MANTA ASFÁLTICA ELASTOMÉRICA EM POLIÉSTER 4MM, TIPO III, CLASSE B, ACABAMENTO PP (NBR 9952)	M2	MAT	1,1250000	R$ 0,00	R$ 0,00
	SINAPI	4226	GAS DE COZINHA (GLP)	KG	MAT	0,2600000	R$ 0,00	R$ 0,00
	SINAPI	88243	AJUDANTE ESPECIALIZADO COM ENCARGOS COMPLEMENTARES	H	MO	0,1920000	R$ 0,00	R$ 0,00
	SINAPI	88270	IMPERMEABILIZADOR COM ENCARGOS COMPLEMENTARES	H	MO	0,9480000	R$ 0,00	R$ 0,00

3.21	COMPOSIÇÃO	37	IMPERMEABILIZAÇÃO DE SUPERFÍCIE COM MANTA ASFÁLTICA ANTIRAIZ, UMA CAMADA, INCLUSIVE APLICAÇÃO DE PRIMER ASFÁLTICO, E=4MM	M2				R$ 0,00
	SINAPI	511	PRIMER PARA MANTA ASFÁLTICA A BASE DE ASFALTO MODIFICADO DILUÍDO EM SOLVENTE, APLICAÇÃO A FRIO	L	MAT	0,6150000	R$ 0,00	R$ 0,00
	MERCADO	-	MANTA ASFÁLTICA ANTIRAIZ ELASTOMÉRICA EM POLIÉSTER 4MM, TIPO III, CLASSE B, ACABAMENTO PP (NBR 9952)	M2	MAT	1,1250000	R$ 0,00	R$ 0,00
	SINAPI	4226	GAS DE COZINHA (GLP)	KG	MAT	0,2600000	R$ 0,00	R$ 0,00
	SINAPI	88243	AJUDANTE ESPECIALIZADO COM ENCARGOS COMPLEMENTARES	H	MO	0,1920000	R$ 0,00	R$ 0,00
	SINAPI	88270	IMPERMEABILIZADOR COM ENCARGOS COMPLEMENTARES	H	MO	0,9480000	R$ 0,00	R$ 0,00

3.22	COMPOSIÇÃO	38	IMPERMEABILIZAÇÃO DE SUPERFÍCIE COM MANTA ASFÁLTICA MANTA ASFÁLTICA ELASTOMÉRICA EM POLIÉSTER ALUMINIZADA 3MM, TIPO III, CLASSE B (NBR 9952)	M2				R$ 0,00
	SINAPI	511	PRIMER PARA MANTA ASFÁLTICA A BASE DE ASFALTO MODIFICADO DILUÍDO EM SOLVENTE, APLICAÇÃO A FRIO	L	MAT	0,6150000	R$ 0,00	R$ 0,00
	SINAPI	11621	MANTA ASFÁLTICA ELASTOMÉRICA EM POLIÉSTER ALUMINIZADA 3MM, TIPO III, CLASSE B (NBR 9952)	M2	MAT	1,1250000	R$ 0,00	R$ 0,00
	SINAPI	4226	GAS DE COZINHA (GLP)	KG	MAT	0,2600000	R$ 0,00	R$ 0,00
	SINAPI	88243	AJUDANTE ESPECIALIZADO COM ENCARGOS COMPLEMENTARES	H	MO	0,1920000	R$ 0,00	R$ 0,00
	SINAPI	88270	IMPERMEABILIZADOR COM ENCARGOS COMPLEMENTARES	H	MO	0,9480000	R$ 0,00	R$ 0,00

3.23	SINAPI	73762/4	IMPERMEABILIZAÇÃO DE SUPERFÍCIE COM ASFALTO ELASTOMÉRICO, INCLUSOS PRIMER E VÉU DE FIBRA DE VIDRO	M2				R$ 0,00
	SINAPI	626	MANTA LIQUIDA DE BASE ASFÁLTICA MODIFICADA COM A ADIÇÃO DE ELASTÔMEROS DILUÍDOS EM SOLVENTE ORGÂNICO, APLICAÇÃO A FRIO (MEMBRANA IMPERMEABILIZANTE ASFÁLTICA)	KG	MAT	5,0000000	R$ 0,00	R$ 0,00
	SINAPI	4031	VÉU DE VIDRO / VÉU DE SUPERFÍCIE 30 A 35 G/M2	M2	MAT	1,1000000	R$ 0,00	R$ 0,00
	SINAPI	11174	PRIMER UNIVERSAL, FUNDO ANTICORROSIVO TIPO ZARCÃO	18L	MAT	0,0250000	R$ 0,00	R$ 0,00
	SINAPI	88270	IMPERMEABILIZADOR COM ENCARGOS COMPLEMENTARES	H	MO	1,2000000	R$ 0,00	R$ 0,00
	SINAPI	88316	SERVENTE COM ENCARGOS COMPLEMENTARES	H	MO	1,2000000	R$ 0,00	R$ 0,00

3.24	SINAPI	74066/2	IMPERMEABILIZAÇÃO DE SUPERFÍCIE, COM IMPERMEABILIZANTE FLEXÍVEL A BASE ACRÍLICA	M2				R$ 0,00
	SINAPI	140	IMPERMEABILIZANTE FLEXÍVEL BRANCO DE BASE ACRÍLICA PARA COBERTURAS	KG	MAT	2,5000000	R$ 0,00	R$ 0,00
	SINAPI	88270	IMPERMEABILIZADOR COM ENCARGOS COMPLEMENTARES	H	MO	1,4000000	R$ 0,00	R$ 0,00
	SINAPI	88316	SERVENTE COM ENCARGOS COMPLEMENTARES	H	MO	0,7000000	R$ 0,00	R$ 0,00

3.25	SINAPI	74106/1	IMPERMEABILIZAÇÃO DE ESTRUTURAS ENTERRADAS, COM TINTA ASFÁLTICA, DUAS DEMÃOS	M2				R$ 0,00
	SINAPI	7319	TINTA ASFÁLTICA IMPERMEABILIZANTE DISPERSA EM ÁGUA, PARA MATERIAIS CIMENTÍCIOS	L	MAT	0,4000000	R$ 0,00	R$ 0,00
	SINAPI	88316	SERVENTE COM ENCARGOS COMPLEMENTARES	H	MO	0,4000000	R$ 0,00	R$ 0,00

3.26	SINAPI	98557	IMPERMEABILIZAÇÃO DE SUPERFÍCIE COM EMULSÃO ASFÁLTICA, 2 DEMÃOS	M2				R$ 0,00
	SINAPI	626	MANTA LIQUIDA DE BASE ASFALTICA MODIFICADA COM A ADIÇÃO DE ELASTÔMEROS DILUÍDOS EM SOLVENTE ORGÂNICO, APLICAÇÃO A FRIO (MEMBRANA IMPERMEABILIZANTE ASFALTICA)	KG	MAT	1,5000000	R$ 0,00	R$ 0,00
	SINAPI	88243	AJUDANTE ESPECIALIZADO COM ENCARGOS COMPLEMENTARES	H	MO	0,0850000	R$ 0,00	R$ 0,00
	SINAPI	88270	IMPERMEABILIZADOR COM ENCARGOS COMPLEMENTARES	H	MO	0,4220000	R$ 0,00	R$ 0,00

3.27	SINAPI	73872/2	IMPERMEABILIZAÇÃO COM PINTURA A BASE DE RESINA EPÓXI ALCATRÃO, DUAS DEMÃOS	M2				R$ 0,00
	SINAPI	154	TINTA/REVESTIMENTO A BASE DE RESINA EPÓXI COM ALCATRÃO, BICOMPONENTE	L	MAT	0,5000000	R$ 0,00	R$ 0,00
	SINAPI	88270	IMPERMEABILIZADOR COM ENCARGOS COMPLEMENTARES	H	MO	1,2000000	R$ 0,00	R$ 0,00
	SINAPI	88316	SERVENTE COM ENCARGOS COMPLEMENTARES	H	MO	0,6000000	R$ 0,00	R$ 0,00

3.28	SINAPI	72124	IMPERMEABILIZAÇÃO DE SUPERFÍCIE COM MÁSTIQUE ELÁSTICO A BASE DE SILICONE, POR VOLUME	DM3				R$ 0,00
	SINAPI	142	SELANTE ELÁSTICO MONOCOMPONENTE A BASE DE POLIURETANO PARA JUNTAS DIVERSAS	310ML	MAT	3,2260000	R$ 0,00	R$ 0,00
	SINAPI	88270	IMPERMEABILIZADOR COM ENCARGOS COMPLEMENTARES	H	MO	0,3300000	R$ 0,00	R$ 0,00

3.29	SINAPI	74025/1	IMPERMEABILIZAÇÃO DE SUPERFÍCIE COM MÁSTIQUE BETUMINOSO A FRIO, POR METRO	M				R$ 0,00
	SINAPI	370	AREIA MEDIA, POSTO JAZIDA/FORNECEDOR (RETIRADO NA JAZIDA, SEM TRANSPORTE)	M3	MAT	0,0328500	R$ 0,00	R$ 0,00
	SINAPI	1379	CIMENTO PORTLAND COMPOSTO CP II-32	KG	MAT	10,0000000	R$ 0,00	R$ 0,00
	SINAPI	7317	SELANTE DE BASE ASFALTICA PARA VEDAÇÃO	KG	MAT	0,8000000	R$ 0,00	R$ 0,00
	SINAPI	38366	PAPEL KRAFT BETUMADO	M2	MAT	0,3450000	R$ 0,00	R$ 0,00
	SINAPI	88309	PEDREIRO COM ENCARGOS COMPLEMENTARES	H	MO	0,4000000	R$ 0,00	R$ 0,00
	SINAPI	88316	SERVENTE COM ENCARGOS COMPLEMENTARES	H	MO	0,8000000	R$ 0,00	R$ 0,00

3.30	SINAPI	74190/1	IMPERMEABILIZAÇÃO DE SUPERFÍCIE COM MÁSTIQUE BETUMINOSO A FRIO, POR ÁREA	M2				R$ 0,00
	SINAPI	370	AREIA MEDIA, POSTO JAZIDA/FORNECEDOR (RETIRADO NA JAZIDA, SEM TRANSPORTE)	M3	MAT	0,1095000	R$ 0,00	R$ 0,00
	SINAPI	1379	CIMENTO PORTLAND COMPOSTO CP II-32	KG	MAT	35,4000000	R$ 0,00	R$ 0,00
	SINAPI	7317	SELANTE DE BASE ASFÁLTICA PARA VEDAÇÃO	KG	MAT	2,6000000	R$ 0,00	R$ 0,00
	SINAPI	38366	PAPEL KRAFT BETUMADO	M2	MAT	1,1688000	R$ 0,00	R$ 0,00
	SINAPI	88309	PEDREIRO COM ENCARGOS COMPLEMENTARES	H	MO	1,3300000	R$ 0,00	R$ 0,00
	SINAPI	88316	SERVENTE COM ENCARGOS COMPLEMENTARES	H	MO	2,6600000	R$ 0,00	R$ 0,00

3.31	SINAPI	98563	PROTEÇÃO MECÂNICA DE SUPERFÍCIE HORIZONTAL COM ARGAMASSA DE CIMENTO E AREIA, TRAÇO 1:3, E=2CM	M2				R$ 0,00
	SINAPI	38365	CAMADA SEPARADORA DE FILME DE POLIETILENO 20 A 25 MICRA	M2	MAT	1,0400000	R$ 0,00	R$ 0,00
	SINAPI	87372	ARGAMASSA TRAÇO 1:3 (CIMENTO E AREIA MÉDIA) PARA CONTRAPISO, PREPARO MANUAL.	M3	MAT	0,0250000	R$ 0,00	R$ 0,00
	SINAPI	88309	PEDREIRO COM ENCARGOS COMPLEMENTARES	H	MO	0,4190000	R$ 0,00	R$ 0,00
	SINAPI	88316	SERVENTE COM ENCARGOS COMPLEMENTARES	H	MO	0,0850000	R$ 0,00	R$ 0,00

3.32	SINAPI	98564	PROTEÇÃO MECÂNICA DE SUPERFÍCIE VERTICAL COM ARGAMASSA DE CIMENTO E AREIA, TRAÇO 1:3, E=2CM	M2				R$ 0,00
	SINAPI	10931	TELA DE ARAME GALVANIZADO, HEXAGONAL, FIO 0,56MM (24 BWG), MALHA 1/2", H=1 M	M2	MAT	1,0500000	R$ 0,00	R$ 0,00
	SINAPI	87372	ARGAMASSA TRAÇO 1:3 (CIMENTO E AREIA MÉDIA) PARA CONTRAPISO, PREPARO MANUAL	M3	MAT	0,0250000	R$ 0,00	R$ 0,00
	SINAPI	88309	PEDREIRO COM ENCARGOS COMPLEMENTARES	H	MO	0,4670000	R$ 0,00	R$ 0,00
	SINAPI	88316	SERVENTE COM ENCARGOS COMPLEMENTARES	H	MO	0,0940000	R$ 0,00	R$ 0,00

3.33	SINAPI	98565	PROTEÇÃO MECÂNICA DE SUPERFÍCIE HORIZONTAL COM ARGAMASSA DE CIMENTO E AREIA, TRAÇO 1:3, E=3CM	M2				R$ 0,00
	SINAPI	38365	CAMADA SEPARADORA DE FILME DE POLIETILENO 20 A 25 MICRA	M2	MAT	1,0400000	R$ 0,00	R$ 0,00
	SINAPI	87372	ARGAMASSA TRAÇO 1:3 (CIMENTO E AREIA MÉDIA) PARA CONTRAPISO, PREPARO MANUAL	M3	MAT	0,0350000	R$ 0,00	R$ 0,00
	SINAPI	88309	PEDREIRO COM ENCARGOS COMPLEMENTARES	H	MO	0,6590000	R$ 0,00	R$ 0,00
	SINAPI	88316	SERVENTE COM ENCARGOS COMPLEMENTARES	H	MO	0,1330000	R$ 0,00	R$ 0,00

3.34	SINAPI	98566	PROTEÇÃO MECÂNICA DE SUPERFÍCIE VERTICAL COM ARGAMASSA DE CIMENTO E AREIA, TRAÇO 1:3, E=3CM	M2				R$ 0,00
	SINAPI	10931	TELA DE ARAME GALVANIZADO, HEXAGONAL, FIO 0,56MM (24 BWG), MALHA 1/2", H=1M	M2		1,0500000	R$ 0,00	R$ 0,00
	SINAPI	87372	ARGAMASSA TRAÇO 1:3 (CIMENTO E AREIA MÉDIA) PARA CONTRAPISO, PREPARO MANUAL	M3		0,0350000	R$ 0,00	R$ 0,00
	SINAPI	88309	PEDREIRO COM ENCARGOS COMPLEMENTARES	H		0,7060000	R$ 0,00	R$ 0,00
	SINAPI	88316	SERVENTE COM ENCARGOS COMPLEMENTARES	H		0,1430000	R$ 0,00	R$ 0,00

3.35	COMPOSIÇÃO	39	PISO CIMENTADO PLAQUEADO TRACO 1:3 (CIMENTO E AREIA) COM ACABAMENTO LISO ESPESSURA 3CM COM PREPARO PARA JUNTAS DE DILATAÇÃO (1 X 1M), PREPARO MANUAL DA ARGAMASSA INCLUSO ADITIVO IMPERMEABILIZANTE	M2				R$ 0,00
	SINAPI	123	ADITIVO IMPERMEABILIZANTE DE PEGA NORMAL PARA ARGAMASSAS E CONCRETOS SEM ARMAÇÃO	KG	MAT	0,6000000	R$ 0,00	R$ 0,00
	SINAPI	88309	PEDREIRO COM ENCARGOS COMPLEMENTARES	H	MO	1,3500000	R$ 0,00	R$ 0,00
	SINAPI	88316	SERVENTE COM ENCARGOS COMPLEMENTARES	H	MO	1,3500000	R$ 0,00	R$ 0,00
	SINAPI	88629	ARGAMASSA TRAÇO 1:3 (CIMENTO E AREIA MÉDIA), PREPARO MANUAL	M3	MAT	0,0300000	R$ 0,00	R$ 0,00

3.36	COMPOSIÇÃO	40	JUNTA DE DILATAÇÃO PARA IMPERMEABILIZAÇÃO, COM SELANTE ELÁSTICO MONOCOMPONENTE A BASE DE POLIURETANO, DIMENSÕES 1 X 2CM	M				R$ 0,00
	SINAPI	142	SELANTE ELÁSTICO MONOCOMPONENTE A BASE DE POLIURETANO PARA JUNTAS DIVERSAS	620ML	MAT	0,6680000	R$ 0,00	R$ 0,00
	SINAPI	88309	PEDREIRO COM ENCARGOS COMPLEMENTARES	H	MO	0,6000000	R$ 0,00	R$ 0,00
	SINAPI	88316	SERVENTE COM ENCARGOS COMPLEMENTARES	H	MO	0,1500000	R$ 0,00	R$ 0,00

4.1	COMPOSIÇÃO	41	SUBSTITUIÇÃO DE VIDRO LISO COMUM TRANSPARENTE, ESPESSURA 4MM COM APLICAÇÃO DE PELÍCULA SOLAR	M2				R$ 0,00
	SINAPI	10498	MASSA PARA VIDRO	KG	MAT	1,6000000	R$ 0,00	R$ 0,00
	SINAPI	10492	VIDRO LISO INCOLOR 4MM, SEM COLOCAÇÃO	M2	MAT	1,0000000	R$ 0,00	R$ 0,00
	SINAPI	88325	VIDRACEIRO COM ENCARGOS COMPLEMENTARES	H	MO	1,7000000	R$ 0,00	R$ 0,00
	SINAPI	88316	SERVENTE COM ENCARGOS COMPLEMENTARES	H	MO	1,7000000	R$ 0,00	R$ 0,00
	SINAPI	13	ESTOPA	KG	MAT	0,1800000	R$ 0,00	R$ 0,00
	SINAPI	5318	SOLVENTE DILUENTE A BASE DE AGUARRÁS	L	MAT	0,1600000	R$ 0,00	R$ 0,00
	MERCADO	-	PELÍCULA SOLAR REFLEXIVA BRONZE 15%	M2	MAT	1,0000000	R$ 0,00	R$ 0,00

4.2	COMPOSIÇÃO	42	SUBSTITUIÇÃO DE VIDRO LAMINADO TRANSPARENTE INCOLOR, ESPESSURA 8MM (4MM + BUTIRAL + 4MM)	M2				R$ 0,00
	SINAPI	10498	MASSA PARA VIDRO	KG	MAT	1,6000000	R$ 0,00	R$ 0,00
	MERCADO	-	VIDRO LAMINADO TRANSPARENTE INCOLOR, ESPESSURA 8MM (4MM + BUTIRAL + 4MM)	M2	MAT	1,0000000	R$ 0,00	R$ 0,00
	SINAPI	88325	VIDRACEIRO COM ENCARGOS COMPLEMENTARES	H	MO	1,7000000	R$ 0,00	R$ 0,00
	SINAPI	88316	SERVENTE COM ENCARGOS COMPLEMENTARES	H	MO	1,7000000	R$ 0,00	R$ 0,00
	SINAPI	13	ESTOPA	KG	MAT	0,1800000	R$ 0,00	R$ 0,00
	SINAPI	5318	SOLVENTE DILUENTE A BASE DE AGUARRÁS	L	MAT	0,1600000	R$ 0,00	R$ 0,00

4.3	COMPOSIÇÃO	43	SUBSTITUIÇÃO DE ESPELHO CRISTAL E=4MM	M2				R$ 0,00
	MERCADO	-	FIXA ESPELHO	KG	MAT	1,6000000	R$ 0,00	R$ 0,00
	SINAPI	10492	VIDRO LISO INCOLOR 4MM, SEM COLOCAÇÃO	M2	MAT	1,0000000	R$ 0,00	R$ 0,00
	SINAPI	88325	VIDRACEIRO COM ENCARGOS COMPLEMENTARES	H	MO	1,7000000	R$ 0,00	R$ 0,00
	SINAPI	88316	SERVENTE COM ENCARGOS COMPLEMENTARES	H	MO	1,7000000	R$ 0,00	R$ 0,00
	SINAPI	13	ESTOPA	KG	MAT	0,1800000	R$ 0,00	R$ 0,00
	SINAPI	5318	SOLVENTE DILUENTE A BASE DE AGUARRÁS	L	MAT	0,1600000	R$ 0,00	R$ 0,00

5.1	COMPOSIÇÃO	44	MÃO DE OBRA DE SERRALHEIRO	H				R$ 0,00
	SINAPI	88315	SERRALHEIRO COM ENCARGOS COMPLEMENTARES	H	MO	1,0000000	R$ 0,00	R$ 0,00

5.2	COMPOSIÇÃO	45	LOCAÇÃO DE ANDAIME METÁLICO TUBULAR TIPO TORRE	M x MÊS				R$ 0,00
	SINAPI	10527	LOCAÇÃO DE ANDAIME METÁLICO TUBULAR DE ENCAIXE, TIPO DE TORRE, COM LARGURA DE 1 ATE 1,5M E ALTURA DE 1,00M	M x MÊS	EQUIP.	1,0000000	R$ 0,00	R$ 0,00

5.3	COMPOSIÇÃO	4014	PROTEÇÃO COM LONA PLÁSTICA PRETA	M2				R$ 0,00
	SINAPI	88316	SERVENTE COM ENCARGOS COMPLEMENTARES	H	MO	0,0833333	R$ 0,00	R$ 0,00
	SINAPI	3777	LONA PLÁSTICA, COR PRETA, ESPESSURA DE 150 MICRAS	M2	MAT	1,1000000	R$ 0,00	R$ 0,00

5.4	COMPOSIÇÃO	46	REMOÇÃO E TRANSPORTE DE ENTULHO	M3				R$ 0,00
	SINAPI	88316	SERVENTE COM ENCARGOS COMPLEMENTARES	H	MO	1,0000000	R$ 0,00	R$ 0,00
	MERCADO	-	LOCAÇÃO DE CAÇAMBA PARA DESCARTE DE ENTULHO, 5M3	SEMANA	MAT	0,2000000	R$ 0,00	R$ 0,00

6.1	COMPOSIÇÃO	47	RETIRADA DE DETECTOR	UN				R$ 0,00
	SINAPI	88264	ELETRICISTA COM ENCARGOS COMPLEMENTARES	H	MO	0,50000	R$ 0,00	R$ 0,00
	SINAPI	88247	AUXILIAR DE ELETRICISTA COM ENCARGOS COMPLEMENTARES	H	MO	0,50000	R$ 0,00	R$ 0,00
	SINAPI	404	FITA ISOLANTE DE BORRACHA AUTOFUSÃO, USO ATE 69 KV (ALTA TENSÃO)	M	MAT	1,00000	R$ 0,00	R$ 0,00
	SINAPI	88316	SERVENTE COM ENCARGOS COMPLEMENTARES	H	MO	0,31900	R$ 0,00	R$ 0,00
	SINAPI	88269	GESSEIRO COM ENCARGOS COMPLEMENTARES	H	MO	0,37000	R$ 0,00	R$ 0,00
	SINAPI	3315	GESSO EM PÓ PARA REVESTIMENTO/MOLDURAS/SANCAS	KG	MAT	17,13000	R$ 0,00	R$ 0,00
	SINAPI	88310	PINTOR COM ENCARGOS COMPLEMENTARES	H	MO	0,24400	R$ 0,00	R$ 0,00
	SINAPI	7356	TINTA ACRÍLICA PREMIUM, COR BRANCO FOSCO	L	MAT	0,33000	R$ 0,00	R$ 0,00
	SINAPI	91677	ENGENHEIRO ELETRICISTA COM ENCARGOS COMPLEMENTARES	H	MO	0,08340	R$ 0,00	R$ 0,00

6.2	COMPOSIÇÃO	48	RETIRADA DE ACIONADOR MANUAL	UN				R$ 0,00
	SINAPI	88264	ELETRICISTA COM ENCARGOS COMPLEMENTARES	H	MO	0,50000	R$ 0,00	R$ 0,00
	SINAPI	88247	AUXILIAR DE ELETRICISTA COM ENCARGOS COMPLEMENTARES	H	MO	0,50000	R$ 0,00	R$ 0,00
	SINAPI	404	FITA ISOLANTE DE BORRACHA AUTOFUSÃO, USO ATE 69 KV (ALTA TENSÃO)	M	MAT	1,00000	R$ 0,00	R$ 0,00
	SINAPI	88316	SERVENTE COM ENCARGOS COMPLEMENTARES	H	MO	0,31900	R$ 0,00	R$ 0,00
	SINAPI	88269	GESSEIRO COM ENCARGOS COMPLEMENTARES	H	MO	0,37000	R$ 0,00	R$ 0,00
	SINAPI	3315	GESSO EM PÓ PARA REVESTIMENTO/MOLDURAS/SANCAS	KG	MAT	17,13000	R$ 0,00	R$ 0,00
	SINAPI	88310	PINTOR COM ENCARGOS COMPLEMENTARES	H	MO	0,24400	R$ 0,00	R$ 0,00
	SINAPI	7356	TINTA ACRÍLICA PREMIUM, COR BRANCO FOSCO	L	MAT	0,33000	R$ 0,00	R$ 0,00
	SINAPI	91677	ENGENHEIRO ELETRICISTA COM ENCARGOS COMPLEMENTARES	H	MO	0,08340	R$ 0,00	R$ 0,00

6.3	COMPOSIÇÃO	49	RETIRADA DE AVISADOR AUDIOVISUAL	UN				R$ 0,00
	SINAPI	88264	ELETRICISTA COM ENCARGOS COMPLEMENTARES	H	MO	0,50000	R$ 0,00	R$ 0,00
	SINAPI	88247	AUXILIAR DE ELETRICISTA COM ENCARGOS COMPLEMENTARES	H	MO	0,50000	R$ 0,00	R$ 0,00
	SINAPI	404	FITA ISOLANTE DE BORRACHA AUTOFUSÃO, USO ATE 69 KV (ALTA TENSÃO)	M	MAT	1,00000	R$ 0,00	R$ 0,00
	SINAPI	88316	SERVENTE COM ENCARGOS COMPLEMENTARES	H	MO	0,31900	R$ 0,00	R$ 0,00
	SINAPI	88269	GESSEIRO COM ENCARGOS COMPLEMENTARES	H	MO	0,37000	R$ 0,00	R$ 0,00
	SINAPI	3315	GESSO EM PÓ PARA REVESTIMENTO/MOLDURAS/SANCAS	KG	MAT	17,13000	R$ 0,00	R$ 0,00
	SINAPI	88310	PINTOR COM ENCARGOS COMPLEMENTARES	H	MO	0,24400	R$ 0,00	R$ 0,00
	SINAPI	7356	TINTA ACRÍLICA PREMIUM, COR BRANCO FOSCO	L	MAT	0,33000	R$ 0,00	R$ 0,00
	SINAPI	91677	ENGENHEIRO ELETRICISTA COM ENCARGOS COMPLEMENTARES	H	MO	0,08340	R$ 0,00	R$ 0,00

6.4	COMPOSIÇÃO	50	RETIRADA DE PAINEL REPETIDOR	UN				R$ 0,00
	SINAPI	88264	ELETRICISTA COM ENCARGOS COMPLEMENTARES	H	MO	1,00000	R$ 0,00	R$ 0,00
	SINAPI	88247	AUXILIAR DE ELETRICISTA COM ENCARGOS COMPLEMENTARES	H	MO	1,00000	R$ 0,00	R$ 0,00
	SINAPI	404	FITA ISOLANTE DE BORRACHA AUTOFUSÃO, USO ATE 69 KV (ALTA TENSÃO)	M	MAT	1,00000	R$ 0,00	R$ 0,00
	SINAPI	88316	SERVENTE COM ENCARGOS COMPLEMENTARES	H	MO	0,31900	R$ 0,00	R$ 0,00
	SINAPI	88269	GESSEIRO COM ENCARGOS COMPLEMENTARES	H	MO	0,37000	R$ 0,00	R$ 0,00
	SINAPI	3315	GESSO EM PÓ PARA REVESTIMENTO/MOLDURAS/SANCAS	KG	MAT	17,13000	R$ 0,00	R$ 0,00
	SINAPI	88310	PINTOR COM ENCARGOS COMPLEMENTARES	H	MO	0,24400	R$ 0,00	R$ 0,00
	SINAPI	7356	TINTA ACRÍLICA PREMIUM, COR BRANCO FOSCO	L	MAT	0,33000	R$ 0,00	R$ 0,00
	SINAPI	91677	ENGENHEIRO ELETRICISTA COM ENCARGOS COMPLEMENTARES	H	MO	0,08340	R$ 0,00	R$ 0,00

6.5	COMPOSIÇÃO	51	RETIRADA DE CENTRAL DE ALARME	UN				R$ 0,00
	SINAPI	88264	ELETRICISTA COM ENCARGOS COMPLEMENTARES	H	MO	2,00000	R$ 0,00	R$ 0,00
	SINAPI	88247	AUXILIAR DE ELETRICISTA COM ENCARGOS COMPLEMENTARES	H	MO	2,00000	R$ 0,00	R$ 0,00
	SINAPI	404	FITA ISOLANTE DE BORRACHA AUTOFUSÃO, USO ATE 69 KV (ALTA TENSÃO)	M	MAT	1,00000	R$ 0,00	R$ 0,00
	SINAPI	88316	SERVENTE COM ENCARGOS COMPLEMENTARES	H	MO	0,31900	R$ 0,00	R$ 0,00
	SINAPI	88310	PINTOR COM ENCARGOS COMPLEMENTARES	H	MO	0,24400	R$ 0,00	R$ 0,00
	SINAPI	7356	TINTA ACRÍLICA PREMIUM, COR BRANCO FOSCO	L	MAT	0,33000	R$ 0,00	R$ 0,00
	SINAPI	91677	ENGENHEIRO ELETRICISTA COM ENCARGOS COMPLEMENTARES	H	MO	2,00000	R$ 0,00	R$ 0,00

6.6	COMPOSIÇÃO	52	INSTALAÇÃO DE DETECTOR DE FUMAÇA INCLUINDO EQUIPAMENTO	UN				R$ 0,00
	SINAPI	88264	ELETRICISTA COM ENCARGOS COMPLEMENTARES	H	MO	0,50000	R$ 0,00	R$ 0,00
	SINAPI	88247	AUXILIAR DE ELETRICISTA COM ENCARGOS COMPLEMENTARES	H	MO	0,50000	R$ 0,00	R$ 0,00
	MERCADO	-	DETECTOR DE FUMAÇA ENDEREÇÁVEL NOTIFIER	UN	MAT	1,00000	R$ 0,00	R$ 0,00
	SINAPI	404	FITA ISOLANTE DE BORRACHA AUTOFUSÃO, USO ATE 69 KV	M	MAT	1,00000	R$ 0,00	R$ 0,00
	SINAPI	88316	SERVENTE COM ENCARGOS COMPLEMENTARES	H	MO	0,31900	R$ 0,00	R$ 0,00
	SINAPI	88269	GESSEIRO COM ENCARGOS COMPLEMENTARES	H	MO	0,37000	R$ 0,00	R$ 0,00
	SINAPI	3315	GESSO EM PÓ PARA REVESTIMENTO/MOLDURAS/SANCAS	KG	MAT	17,13000	R$ 0,00	R$ 0,00
	SINAPI	88310	PINTOR COM ENCARGOS COMPLEMENTARES	H	MO	0,24400	R$ 0,00	R$ 0,00
	SINAPI	7356	TINTA ACRÍLICA PREMIUM, COR BRANCO FOSCO	L	MAT	0,33000	R$ 0,00	R$ 0,00
	SINAPI	91677	ENGENHEIRO ELETRICISTA COM ENCARGOS COMPLEMENTARES	H	MO	0,08340	R$ 0,00	R$ 0,00

6.7	COMPOSIÇÃO	53	INSTALAÇÃO DE ACIONADOR MANUAL INCLUINDO EQUIPAMENTO	UN				R$ 0,00
	SINAPI	88264	ELETRICISTA COM ENCARGOS COMPLEMENTARES	H	MO	0,50000	R$ 0,00	R$ 0,00
	SINAPI	88247	AUXILIAR DE ELETRICISTA COM ENCARGOS COMPLEMENTARES	H	MO	0,50000	R$ 0,00	R$ 0,00
	MERCADO	-	ACIONADOR MANUAL ENDEREÇÁVEL NOTIFIER	UN	MAT	1,00000	R$ 0,00	R$ 0,00
	SINAPI	404	FITA ISOLANTE DE BORRACHA AUTOFUSÃO, USO ATE 69 KV (ALTA TENSÃO)	M	MAT	1,00000	R$ 0,00	R$ 0,00
	SINAPI	88316	SERVENTE COM ENCARGOS COMPLEMENTARES	H	MO	0,31900	R$ 0,00	R$ 0,00
	SINAPI	88269	GESSEIRO COM ENCARGOS COMPLEMENTARES	H	MO	0,37000	R$ 0,00	R$ 0,00
	SINAPI	3315	GESSO EM PÓ PARA REVESTIMENTO/MOLDURAS/SANCAS	KG	MAT	17,13000	R$ 0,00	R$ 0,00
	SINAPI	88310	PINTOR COM ENCARGOS COMPLEMENTARES	H	MO	0,24400	R$ 0,00	R$ 0,00
	SINAPI	7356	TINTA ACRÍLICA PREMIUM, COR BRANCO FOSCO	L	MAT	0,33000	R$ 0,00	R$ 0,00
	SINAPI	91677	ENGENHEIRO ELETRICISTA COM ENCARGOS COMPLEMENTARES	H	MO	0,08340	R$ 0,00	R$ 0,00

6.8	COMPOSIÇÃO	54	INSTALAÇÃO DE AVISADOR AUDIOVISUAL INCLUINDO EQUIPAMENTO	UN				R$ 0,00
	SINAPI	88264	ELETRICISTA COM ENCARGOS COMPLEMENTARES	H	MO	0,50000	R$ 0,00	R$ 0,00
	SINAPI	88247	AUXILIAR DE ELETRICISTA COM ENCARGOS COMPLEMENTARES	H	MO	0,50000	R$ 0,00	R$ 0,00
	MERCADO	-	AVISADOR AUDIOVISUAL ENDEREÇÁVEL NOTIFIER	UN	MAT	1,00000	R$ 0,00	R$ 0,00
	SINAPI	404	FITA ISOLANTE DE BORRACHA AUTOFUSÃO, USO ATE 69 KV (ALTA TENSÃO)	M	MAT	1,00000	R$ 0,00	R$ 0,00
	SINAPI	88316	SERVENTE COM ENCARGOS COMPLEMENTARES	H	MO	0,31900	R$ 0,00	R$ 0,00
	SINAPI	88269	GESSEIRO COM ENCARGOS COMPLEMENTARES	H	MO	0,37000	R$ 0,00	R$ 0,00
	SINAPI	3315	GESSO EM PÓ PARA REVESTIMENTO/MOLDURAS/SANCAS	KG	MAT	17,13000	R$ 0,00	R$ 0,00
	SINAPI	88310	PINTOR COM ENCARGOS COMPLEMENTARES	H	MO	0,24400	R$ 0,00	R$ 0,00
	SINAPI	7356	TINTA ACRÍLICA PREMIUM, COR BRANCO FOSCO	L	MAT	0,33000	R$ 0,00	R$ 0,00
	SINAPI	91677	ENGENHEIRO ELETRICISTA COM ENCARGOS COMPLEMENTARES	H	MO	0,08340	R$ 0,00	R$ 0,00

6.9	COMPOSIÇÃO	55	INSTALAÇÃO DE PAINEL REPETIDOR	UN				R$ 0,00
	SINAPI	88264	ELETRICISTA COM ENCARGOS COMPLEMENTARES	H	MO	1,00000	R$ 0,00	R$ 0,00
	SINAPI	88247	AUXILIAR DE ELETRICISTA COM ENCARGOS COMPLEMENTARES	H	MO	1,00000	R$ 0,00	R$ 0,00
	SINAPI	404	FITA ISOLANTE DE BORRACHA AUTOFUSÃO, USO ATE 69 KV (ALTA TENSÃO)	M	MAT	1,00000	R$ 0,00	R$ 0,00
	SINAPI	88316	SERVENTE COM ENCARGOS COMPLEMENTARES	H	MO	0,31900	R$ 0,00	R$ 0,00
	SINAPI	88269	GESSEIRO COM ENCARGOS COMPLEMENTARES	H	MO	0,37000	R$ 0,00	R$ 0,00
	SINAPI	3315	GESSO EM PÓ PARA REVESTIMENTO/MOLDURAS/SANCAS	KG	MAT	17,13000	R$ 0,00	R$ 0,00
	SINAPI	88310	PINTOR COM ENCARGOS COMPLEMENTARES	H	MO	0,24400	R$ 0,00	R$ 0,00
	SINAPI	7356	TINTA ACRÍLICA PREMIUM, COR BRANCO FOSCO	L	MAT	0,33000	R$ 0,00	R$ 0,00
	SINAPI	91677	ENGENHEIRO ELETRICISTA COM ENCARGOS COMPLEMENTARES	H	MO	0,08340	R$ 0,00	R$ 0,00

6.10	COMPOSIÇÃO	56	INSTALAÇÃO DE CENTRAL DE ALARME ENDEREÇÁVEL	UN				R$ 0,00
	SINAPI	88264	ELETRICISTA COM ENCARGOS COMPLEMENTARES	H	MO	2,00000	R$ 0,00	R$ 0,00
	SINAPI	88247	AUXILIAR DE ELETRICISTA COM ENCARGOS COMPLEMENTARES	H	MO	2,00000	R$ 0,00	R$ 0,00
	SINAPI	404	FITA ISOLANTE DE BORRACHA AUTOFUSÃO, USO ATE 69 KV (ALTA TENSÃO)	M	MAT	1,50000	R$ 0,00	R$ 0,00
	SINAPI	88316	SERVENTE COM ENCARGOS COMPLEMENTARES	H	MO	0,31900	R$ 0,00	R$ 0,00
	SINAPI	88310	PINTOR COM ENCARGOS COMPLEMENTARES	H	MO	0,24400	R$ 0,00	R$ 0,00
	SINAPI	7356	TINTA ACRÍLICA PREMIUM, COR BRANCO FOSCO	L	MAT	0,33000	R$ 0,00	R$ 0,00
	SINAPI	91677	ENGENHEIRO ELETRICISTA COM ENCARGOS COMPLEMENTARES	H	MO	2,00000	R$ 0,00	R$ 0,00

6.11	COMPOSIÇÃO	57	INSTALAÇÃO DE CABEAMENTO E TUBULAÇÃO (BASEADO 83411)	M				R$ 0,00
	SINAPI	88247	AUXILIAR DE ELETRICISTA COM ENCARGOS COMPLEMENTARES	H	MO	0,62500	R$ 0,00	R$ 0,00
	SINAPI	88264	ELETRICISTA COM ENCARGOS COMPLEMENTARES	H	MO	0,62500	R$ 0,00	R$ 0,00
	SINAPI	21135	ELETRODUTO FERRO GALVANIZADO SEMIPESADO PAREDE 1,20MM, 1.1/4" NBR 13057	M	MAT	1,05000	R$ 0,00	R$ 0,00
	MERCADO	-	CABO BLINDADO 3 X 1,5MM2	M	MAT	1,05000	R$ 0,00	R$ 0,00

6.12	COMPOSIÇÃO	58	SUBSTITUIÇÃO DE BATERIAS	UN				R$ 0,00
	MERCADO	-	BATERIA ESTACIONÁRIA 12V – 45AH	UN	MAT	1,00000	R$ 0,00	R$ 0,00
	SINAPI	88264	ELETRICISTA COM ENCARGOS COMPLEMENTARES	H	MO	0,75000	R$ 0,00	R$ 0,00

6.13	COMPOSIÇÃO	59	INSTALAÇÃO DE DETECTOR TERMOVELOCIMÉTRICO INCLUINDO EQUIPAMENTO	UN				R$ 0,00
	SINAPI	88264	ELETRICISTA COM ENCARGOS COMPLEMENTARES	H	MO	0,50000	R$ 0,00	R$ 0,00
	SINAPI	88247	AUXILIAR DE ELETRICISTA COM ENCARGOS COMPLEMENTARES	H	MO	0,50000	R$ 0,00	R$ 0,00
	MERCADO	-	DETECTOR TERMOVELOCIMÉTRICO ENDEREÇÁVEL NOTIFIER	UN	MAT	1,00000	R$ 0,00	R$ 0,00
	SINAPI	404	FITA ISOLANTE DE BORRACHA AUTOFUSÃO, USO ATE 69 KV	M	MAT	1,00000	R$ 0,00	R$ 0,00
	SINAPI	88316	SERVENTE COM ENCARGOS COMPLEMENTARES	H	MO	0,31900	R$ 0,00	R$ 0,00
	SINAPI	88269	GESSEIRO COM ENCARGOS COMPLEMENTARES	H	MO	0,37000	R$ 0,00	R$ 0,00
	SINAPI	3315	GESSO EM PÓ PARA REVESTIMENTO/MOLDURAS/SANCAS	KG	MAT	17,13000	R$ 0,00	R$ 0,00
	SINAPI	88310	PINTOR COM ENCARGOS COMPLEMENTARES	H	MO	0,24400	R$ 0,00	R$ 0,00
	SINAPI	7356	TINTA ACRÍLICA PREMIUM, COR BRANCO FOSCO	L	MAT	0,33000	R$ 0,00	R$ 0,00
	SINAPI	91677	ENGENHEIRO ELETRICISTA COM ENCARGOS COMPLEMENTARES	H	MO	0,08340	R$ 0,00	R$ 0,00

## BDI
ANEXO V
SERVIÇOS POR DEMANDA

Item	BONIFICAÇÃO DE DESPESAS INDIRETAS - BDI
1	RISCOS	R	0,00%
2	SEGUROS	S	0,00%
3	GARANTIAS	G	0,00%
4	DESPESAS FINANCEIRAS	DF	0,00%
5	ADMINISTRAÇÃO CENTRAL	AC	0,00%
6	LUCRO	L	0,00%
7	COFINS	I	0,00%
8	PIS		0,00%
9	CPRB		0,00%
10	ISS		0,00%
Fórmula:	BDI = { [ (1+(R+S+G+AC)).(1+DF).(1+L) ] -1 } x 100 / 1 - ( I )	BDI	0,00%