## ANEXO 4
MINISTÉRIO PÚBLICO DA UNIÃO
ESCOLA SUPERIOR DO MINISTÉRIO PÚBLICO DA UNIÃO
COORDENADORIA DE ENGENHARIA
TERMO DE REFERÊNCIA
ANEXO 4 – MATERIAIS DE REPOSIÇÃO
Mês de fechamento da planilha: MAI / 2026
Referência SINAPI DF atualizada em MAI / 2026 = Tabela de insumos (03 / 2026)
Item | Descrição / Especificação | Un. | Quantidade Estimada Anual | Valor Unitário Máximo (R$) | Desconto Ofertado (%) | BDI de Materiais (%) | Valor Total (R$)
1 | SISTEMA ELÉTRICO
1.1 | INTERRUPTORES, PLUGUES, TOMADAS E ACESSÓRIOS
1.1.1 | Modulo interruptor simples, para montagem em suporte, cor BRANCO, Legrand, Pial Plus, para padronização e intercambiabilidade com a solução existente no edifício. | un | 20 | 14.3467 | 0 | 14.02 | 327.1614
1.1.2 | Modulo interruptor paralelo, para montagem em suporte, cor BRANCO, Legrand, Pial Plus, para padronização e intercambiabilidade com a solução existente no edifício. | un | 10 | 24.8733 | 0 | 14.02 | 283.6057
1.1.3 | Módulo tomada, para montagem em suporte, 2P+T, NBR 14136:2012, 10 A, 250 V, cor BRANCO, Legrand, Pial Plus, para padronização e intercambiabilidade com a solução existente no edifício. | un | 30 | 22.8233 | 0 | 14.02 | 780.6949
1.1.4 | Módulo tomada, para montagem em suporte, 2P+T, NBR 14136:2012, 10 A, 250 V, cor VERMELHO, Legrand, Pial Plus, para padronização e intercambiabilidade com a solução existente no edifício. | un | 15 | 21.7033 | 0 | 14.02 | 371.1921
1.1.5 | Módulo tomada, para montagem em suporte, 2P+T, NBR 14136:2012, 20 A, 250 V, cor BRANCO, Legrand, Pial Plus, para padronização e intercambiabilidade com a solução existente no edifício. | un | 20 | 23.1433 | 0 | 14.02 | 527.7606
1.1.6 | Suporte para placa 4” x 2” com 3 postos (base), cor BRANCO, Legrand, Pial Plus, para padronização e intercambiabilidade com a solução existente no edifício. | un | 5 | 2.5 | 0 | 14.02 | 14.2525
1.1.7 | Espelho 4” x 2” com um posto, cor BRANCO, Legrand, Pial Plus, para padronização e intercambiabilidade com a solução existente no edifício. | un | 5 | 7.4633 | 0 | 14.02 | 42.5485
1.1.8 | Espelho 4” x 2” com dois postos, cor BRANCO, Legrand, Pial Plus, para padronização e intercambiabilidade com a solução existente no edifício. | un | 5 | 9.1567 | 0 | 14.02 | 52.2022
1.1.9 | Espelho 4” x 2” com três postos, cor BRANCO, Legrand, Pial Plus, para padronização e intercambiabilidade com a solução existente no edifício. | un | 5 | 8.46 | 0 | 14.02 | 48.2305
1.1.10 | Espelho cego 4” x 2”, Legrand, Pial Plus, para padronização e intercambiabilidade com a solução existente no edifício. | un | 5 | 15.22 | 0 | 14.02 | 86.7692
1.1.11 | Espelho cego redondo, 4x4, branco. | un | 5 | 19.4133 | 0 | 14.02 | 110.6754
1.1.12 | Caixa de inspeção com tampa reforçada para aterramento, 25 cm de largura e comprimento, altura de 23 cm, cor preta, em material plástico PVC, com fundo aberto para escoamento de chuva. Peso suportado de 150 kg. | un | 5 | 76.04 | 0 | 14.02 | 433.504
1.1.13 | Módulo tomada para piso, 10 A, 250 V, na cor BRANCO. | un | 5 | 11.83 | 0 | 14.02 | 67.4428
1.1.14 | Módulo tomada para piso, 20 A, 250 V, na cor VERMELHO. | un | 5 | 11.83 | 0 | 14.02 | 67.4428
1.1.15 | Tampa de piso, unha dupla, 4x4, cromada, Tramontina para padronização e intercambiabilidade com a solução existente no edifício. | un | 5 | 51.8833 | 0 | 14.02 | 295.7869
1.1.16 | Tampa de piso, cega, 4x4, cromada, Tramontina para padronização e intercambiabilidade com a solução existente no edifício. | un | 5 | 26.26 | 0 | 14.02 | 149.7083
1.1.17 | Módulo tomada para caixa de piso elevado, 10 A, 250 V, na cor BRANCO. Referência: BLUX para padronização e intercambiabilidade com a solução existente no edifício. | un | 5 | 6.8067 | 0 | 14.02 | 38.8048
1.1.18 | Módulo tomada para caixa de piso elevado, 10 A, 250 V, na cor VERMELHO. Referência: BLUX para padronização e intercambiabilidade com a solução existente no edifício. | un | 5 | 7.1067 | 0 | 14.02 | 40.5151
1.1.19 | Caixa de derivação (caixa de embutir) de circuitos, para drywall, em termoplástico, com ganchos (presilhas) de fixação, com saídas 1/2” e 3/4", tamanho 4x2. Referência: Tramontina, Tigre ou de qualidade equivalente ou superior. | un | 20 | 5.1633 | 0 | 14.02 | 117.7447
1.1.20 | Caixa de derivação (caixa de embutir) de circuitos, para parede, formato retangular, em termoplástico, com saídas 1/2”, 3/4” e 1”, tamanho 4x2. Referência: Tramontina, Tigre ou de qualidade equivalente ou superior. | un | 10 | 1.9367 | 0 | 14.02 | 22.0819
1.1.21 | Módulo tomada, Pial Nereya, 10 A, modelo 6630 50, na cor BRANCO, para padronização e intercambiabilidade com a solução existente no edifício. | un | 5 | 21.9633 | 0 | 14.02 | 125.213
1.1.22 | Módulo interruptor, Pial Nereya, 10A, modelo 6630 00, na cor BRANCO, para padronização e intercambiabilidade com a solução existente no edifício. | un | 5 | 15.0133 | 0 | 14.02 | 85.591
1.1.23 | Placa suporte 1 módulo para móveis, inclusive base, Pial Nereya, modelo 6632 94, na cor BRANCO, para padronização e intercambiabilidade com a solução existente no edifício. | un | 5 | 28.3267 | 0 | 14.02 | 161.4903
1.1.24 | Plugue macho saída lateral, 2P+T, 10 A, 250V, cor PRETO, NBR 14136:2002, para extensão. | un | 10 | 7.9933 | 0 | 14.02 | 91.14
1.1.25 | Plugue fêmea, 2P+T, 10 A, 250V, cor PRETO, NBR 14136:2002, para extensão. | un | 30 | 7.8 | 0 | 14.02 | 266.8068
1.1.26 | Plugue fêmea, 2P+T, 20 A, 250V, cor PRETO, NBR 14136:2002, para extensão. | un | 10 | 8.04 | 0 | 14.02 | 91.6721
1.1.27 | Plugue macho, 2P+T, 10 A, 250V, cor PRETO, NBR 14136:2002, para extensão. | un | 30 | 6.8133 | 0 | 14.02 | 233.0569
1.1.28 | Plugue macho, 2P+T, 20 A, 250V, cor PRETO, NBR 14136:2002, para extensão. | un | 10 | 9.0667 | 0 | 14.02 | 103.3781
1.1.29 | Torre totem, retrátil, de embutir, com 2 tomadas 2P+T, 10 A, cor preta, referência: QTMOV, para padronização e intercambiabilidade com a solução existente no edifício. | un | 3 | 159.4833 | 0 | 14.02 | 545.5287
1.2 | CAIXAS CONDULETE E ACESSÓRIOS
1.2.1 | Interruptor simples, 10 A, 250 V, para condulete, com haste, na cor BRANCO. | un | 5 | 10.39 | 0 | 14.02 | 59.2334
1.2.2 | Interruptor paralelo, 10 A, 250 V, para condulete, com haste, na cor BRANCO. | un | 5 | 13.54 | 0 | 14.02 | 77.1915
1.2.3 | Interruptor duplo simples, 10 A, 250 V, para condulete, com haste, na cor BRANCO. | un | 5 | 12.3867 | 0 | 14.02 | 70.6164
1.2.4 | Tomada, 2P+T, 10 A, 250 V, para condulete, com haste, NBR 14136:2012, na cor BRANCO. | un | 5 | 11.83 | 0 | 14.02 | 67.4428
1.2.5 | Tomada dupla, 2P+T, 10 A, 250 V, para condulete, com haste, NBR 14136:2012, na cor BRANCO. | un | 5 | 16.4533 | 0 | 14.02 | 93.8005
1.2.6 | Tomada redonda, 2P+T, 10 A, 250 V, para condulete, com haste, NBR 14136:2012, na cor BRANCO. | un | 5 | 5.83 | 0 | 14.02 | 33.2368
1.2.7 | Tomada redonda, 2P+T, 20 A, 250 V, para condulete, com haste, NBR 14136:2012, na cor VERMELHO. | un | 5 | 9.5633 | 0 | 14.02 | 54.5206
1.2.8 | Caixa condulete múltiplo 4" x 2", com saídas para eletroduto roscável 3/4", Tramontina para padronização e intercambiabilidade com a solução existente no edifício. | un | 10 | 11.27 | 0 | 14.02 | 128.5005
1.2.9 | Tampão, 3/4", para condulete múltiplo, Tramontina para padronização e intercambiabilidade com a solução existente no edifício. | un | 20 | 0.26333 | 0 | 14.02 | 6.0051
1.2.10 | Conector, 3/4", para condulete múltiplo, Tramontina para padronização e intercambiabilidade com a solução existente no edifício. | un | 20 | 3.31 | 0 | 14.02 | 75.4812
1.2.11 | Conector box reto com rosca, 3/4", Tramontina para padronização e intercambiabilidade com a solução existente no edifício. | un | 5 | 4.9733 | 0 | 14.02 | 28.353
1.2.12 | Luva de emenda para eletroduto (unidut), 3/4", em alumínio, com dois parafusos para fixação. | un | 5 | 4.2533 | 0 | 14.02 | 24.2483
1.2.13 | Tampa cega (não estampada), em alumínio, para condulete múltiplo 4" x 2", Tramontina para padronização e intercambiabilidade com a solução existente no edifício. | un | 10 | 5.7533 | 0 | 14.02 | 65.5995
1.2.14 | Tampa 1 posto redondo, em alumínio, para condulete múltiplo 4" x 2", Tramontina para padronização e intercambiabilidade com a solução existente no edifício. | un | 10 | 7.19 | 0 | 14.02 | 81.9804
1.2.15 | Tampa 1 posto, em alumínio, para condulete múltiplo 4" x 2", Tramontina para padronização e intercambiabilidade com a solução existente no edifício. | un | 5 | 6.2967 | 0 | 14.02 | 35.8973
1.2.16 | Tampa 2 postos, em alumínio, para condulete múltiplo 4" x 2", Tramontina para padronização e intercambiabilidade com a solução existente no edifício. | un | 5 | 6.68 | 0 | 14.02 | 38.0827
1.2.17 | Tampa 3 postos, em alumínio, para condulete múltiplo 4" x 2", Tramontina para padronização e intercambiabilidade com a solução existente no edifício. | un | 5 | 7.39 | 0 | 14.02 | 42.1304
1.2.18 | Tampa 1 posto, para RJ45 (24 x 17 mm), em alumínio, para condulete múltiplo 4" x 2", Tramontina para padronização e intercambiabilidade com a solução existente no edifício. | un | 5 | 8.67 | 0 | 14.02 | 49.4277
1.2.19 | Tampa 2 postos, para RJ45 (24 x 17 mm), em alumínio, para condulete múltiplo 4" x 2", Tramontina para padronização e intercambiabilidade com a solução existente no edifício. | un | 5 | 15.6833 | 0 | 14.02 | 89.4107
1.3 | DISPOSITIVOS DE PROTEÇÃO
1.3.1 | DPS, classe de proteção 2, monopolar, padrão DIN. Corrente nominal (In): 10 kA, Máxima corrente de surto (Imax): 20 kA, Máxima tensão de operação contínua (Uc): 275 V, Nível de proteção (Up): <= 1,2 kV. | un | 5 | 109.2 | 0 | 14.02 | 622.5492
1.3.2 | DPS, classe de proteção 2, monopolar, padrão DIN. Corrente nominal (In): 20 kA, Máxima corrente de surto (Imax): 40 kA, Máxima tensão de operação contínua (Uc): 275 V, Nível de proteção (Up): <= 1,0 kV. | un | 5 | 157.14 | 0 | 14.02 | 895.8551
1.3.3 | DPS, classe de proteção 2, padrão DIN, para string box de sistema fotovoltaico. Corrente nominal (In): 20 kA, Máxima corrente de surto (Imax): 40 kA, Máxima tensão de operação contínua (Ucpv): 1170 V; Nível de proteção (Up): <= 4,0 kV. Referência: DEHNguard DG M YPV 1200 FM para padronização e intercambiabilidade com a solução existente no edifício. | un | 4 | 156.31 | 0 | 14.02 | 712.8986
1.3.4 | Disjuntor monopolar, 16 A, Curva C, WEG MDW para padronização e intercambiabilidade com a solução existente no edifício. | un | 1 | 14.59 | 0 | 14.02 | 16.6355
1.3.5 | Disjuntor monopolar, 25 A, Curva C, WEG MDW, para padronização e intercambiabilidade com a solução existente no edifício. | un | 1 | 14.59 | 0 | 14.02 | 16.6355
1.3.6 | Disjuntor monopolar, 25 A, Curva B, WEG MDW, para padronização e intercambiabilidade com a solução existente no edifício. | un | 1 | 14.59 | 0 | 14.02 | 16.6355
1.3.7 | Disjuntor monopolar, 32 A, Curva C, WEG MDW, para padronização e intercambiabilidade com a solução existente no edifício. | un | 1 | 14.59 | 0 | 14.02 | 16.6355
1.3.8 | Disjuntor tripolar, 16 A, Curva C, WEG MDW, para padronização e intercambiabilidade com a solução existente no edifício. | un | 1 | 102.49 | 0 | 14.02 | 116.8591
1.3.9 | Disjuntor tripolar, 25 A, Curva C, WEG MDW para padronização e intercambiabilidade com a solução existente no edifício. | un | 1 | 102.49 | 0 | 14.02 | 116.8591
1.3.10 | Disjuntor tripolar, 32 A, Curva C, WEG MDW para padronização e intercambiabilidade com a solução existente no edifício. | un | 1 | 102.49 | 0 | 14.02 | 116.8591
1.3.11 | Fusível cartucho 10x38, 16A, 380V, 100kA, RT18 RT14. | un | 1 | 11.0367 | 0 | 14.02 | 12.584
1.3.12 | Fusível cartucho 10x38, 2A, 380V, 100kA, RT18 RT14, kit com 10 fusíveis. | un | 1 | 4.62 | 0 | 14.02 | 5.2677
1.3.13 | Fusível cartucho, cerâmico, 20 A, 1100 VDC, 30 kA, energia solar, Adler A83 gPV Fuse para padronização e intercambiabilidade com a solução existente no edifício. | un | 10 | 30.6567 | 0 | 14.02 | 349.5473
1.4 | LÂMPADAS, LUMINÁRIAS E ACESSÓRIOS
1.4.1 | Luminária de emergência com 30 LEDs, bateria de 3.7 V, Medidas: 20,3 cm x 5,5 cm. Referência: Elgin 48LEM30L0000, para padronização e intercambiabilidade com a solução existente no edifício tendo em vista a furação de fixação existente e tomada elétrica necessária já instalada. | un | 10 | 18.9667 | 0 | 14.02 | 216.2579
1.4.2 | Bocal E27 em louça. | un | 5 | 4.8967 | 0 | 14.02 | 27.9159
1.4.3 | Spot de embutir, orientável, dicroica LED, 7 W, 3000 K, redondo, cor BRANCO. | un | 20 | 19.1533 | 0 | 14.02 | 436.7726
1.4.4 | Lâmpada compacta LED, bulbo A60, potência nominal de 9 W, 810 lm, tensão nominal entre 220 V e 240 V, base E27, temperatura de cor entre 5000 K e 6500 K, bulbo opaco branco (leitoso), com comprimento não superior a 12 cm e vida mediana não inferior a 25.000 h. Referência: GE, GOLDEN, INTRAL, KIAN, OSRAM, TASCHIBRA ou de qualidade equivalente ou superior. | un | 25 | 6.7533 | 0 | 14.02 | 192.5038
1.4.5 | Lâmpada tubular LED, bulbo T8, base G13, potência nominal de 18 W, tensão nominal entre 220 V e 240 V, temperatura de cor entre 5700 K e 6500 K, bulbo opaco branco (leitoso), com 1,2 m de comprimento, diâmetro entre 26 mm e 32 mm e vida mediana não inferior a 25.000 h. Referência: GE, GOLDEN, INTRAL, KIAN, OSRAM, TASCHIBRA ou de qualidade equivalente ou superior. | un | 5 | 16.17 | 0 | 14.02 | 92.1852
1.4.6 | Lâmpada LED, super bulbo, potência nominal de 40 W, 3200 lm, tensão nominal entre 220 V e 240 V, base E27, temperatura de cor entre 5000 K e 6500 K, bulbo opaco branco (leitoso), com comprimento não superior a 13 cm e vida mediana não inferior a 25.000 h. Para poste de iluminação externa, resistente a umidade. Referência: ELGIN, KIAN, OSRAM ou de qualidade equivalente ou superior. | un | 20 | 20.7433 | 0 | 14.02 | 473.031
1.4.7 | Luminária de embutir ou sobrepor para duas lâmpadas do tipo tubular de 1,2 m, corpo em chapa de aço tratada e pintura eletrostática epóxi na cor BRANCO, com refletor e aletas parabólicas em alumínio anodizado brilhante de alta pureza equipado com soquetes em policarbonato anti-vibratório de engate rápido, retangular, medidas aproximadas de 132 cm x 25 cm x 7,5 cm (comprimento, largura e altura), compatível com lâmpadas LED tubular T8. Referência: Lumibras LS 364, Lumiluz LSEY 2X32W, Itaim 3050, ou de qualidade equivalente ou superior. | un | 2 | 205.9167 | 0 | 14.02 | 469.5724
1.4.8 | Sensor frontal de presença por infravermelho para parede, articulável, tensão de 220V, cor BRANCO, com regulagem de tempo e de sensibilidade, recontagem de tempo automática a partir da última detecção, intervalo de acionamento variável entre 30 segundos e 15 minutos com no mínimo 4 opções, indicação luminosa de detecção de presença, alcance não inferior a 7 m e ângulo de alcance não inferior a 110º. Referência: EXATRON, FORCE LINE ou de qualidade equivalente ou superior. | un | 10 | 54.4467 | 0 | 14.02 | 620.8009
1.4.9 | Sensor de presença por infravermelho para teto, não articulável, tensão de 220V, cor BRANCO, com regulagem de tempo e de sensibilidade, recontagem de tempo automática a partir da última detecção, intervalo de acionamento variável entre 30 segundos e 15 minutos com no mínimo 4 opções, indicação luminosa de detecção de presença, alcance não inferior a 7 m de diâmetro e ângulo sólido não inferior a 360º. Referência: EXATRON, FORCE LINE ou de qualidade equivalente ou superior. | un | 10 | 39.35 | 0 | 14.02 | 448.6687
1.4.10 | Refletor holofote, micro LED SMD, 200 W, temperatura de cor entre 5000 K e 6500 K, proteção IP=66, 220 V, com suporte para fixação, vida mediana não inferior a 30.000 h. | un | 2 | 82.9367 | 0 | 14.02 | 189.1288
1.4.11 | Refletor holofote, micro LED SMD, 400 W, 90 lumens/W, RGB colorido, com controle remoto, proteção IP=67, 220 V, com suporte para fixação, vida mediana não inferior a 50.000 h. Referência: ARCO ÍRIS LED ou de qualidade equivalente ou superior. | un | 2 | 231.8333 | 0 | 14.02 | 528.6727
1.4.12 | Sinalizador luminoso, topo prédio, para aeronaves, com 2 posições para lâmpadas. | un | 1 | 160.3733 | 0 | 14.02 | 182.8577
1.4.13 | Relé fotocélula, 220 V, com suporte e capa de proteção contra intempéries. | un | 1 | 24.7967 | 0 | 14.02 | 28.2732
1.4.14 | Kit com 3 luminárias spot direcionáveis LED para trilho, inclusive trilho, cor BRANCO, 7 W, temperatura de cor 2700 K, vida mediana não inferior a 15.000 h, com tampas terminais nas pontas do trilho e peça para união elétrico com trilho adjacente. Referência: Black & Decker para padronização e intercambiabilidade com a solução existente no edifício. | un | 1 | 72.2633 | 0 | 14.02 | 82.3947
1.4.15 | Driver para luminárias LED, 40 W, entradas para fase, neutro e terra, 2 saídas de 31 a 45 V, fator de potência maior de 0,92, corrente de saída de 0,9 A. Referência: Philips DRV 40W09A VG ou de qualidade equivalente ou superior. | un | 5 | 89.1633 | 0 | 14.02 | 508.3202
1.5 | CABOS E CONDUTORES
1.5.1 | Condutor elétrico de cobre de têmpera mole isolado com policloreto de vinila (fio elétrico flexível com isolamento), resistente à propagação de chamas, para tensões nominais até 450V/750V, com seção nominal de 2,5 mm², cor VERDE, densidade linear de massa não inferior a 30 kg/km, encordoamento classe 5, diâmetro nominal do condutor não inferior a 1,9 mm, resistência máxima de 8,0 ohms/km a 20 graus celcius, em rolo não inferior a 100 m, que atenda as normas ABNT NBR NM 280 e ABNT NBR NM 247-3. Referência: Nambei, Prysmian ou de qualidade equivalente ou superior. | un | 1 | 332 | 0 | 14.02 | 378.5464
1.5.2 | Condutor elétrico de cobre de têmpera mole isolado com policloreto de vinila (fio elétrico flexível com isolamento), resistente à propagação de chamas, para tensões nominais até 450V/750V, com seção nominal de 2,5 mm², cor VERMELHO, densidade linear de massa não inferior a 30 kg/km, encordoamento classe 5, diâmetro nominal do condutor não inferior a 1,9 mm, resistência máxima de 8,0 ohms/km a 20 graus celcius, em rolo não inferior a 100 m, que atenda as normas ABNT NBR NM 280 e ABNT NBR NM 247-3. Referência: Nambei, Prysmian ou de qualidade equivalente ou superior. | un | 1 | 332 | 0 | 14.02 | 378.5464
1.5.3 | Condutor elétrico de cobre de têmpera mole isolado com policloreto de vinila (fio elétrico flexível com isolamento), resistente à propagação de chamas, para tensões nominais até 450V/750V, com seção nominal de 2,5 mm², cor AZUL, densidade linear de massa não inferior a 30 kg/km, encordoamento classe 5, diâmetro nominal do condutor não inferior a 1,9 mm, resistência máxima de 8,0 ohms/km a 20 graus celcius, em rolo não inferior a 100 m, que atenda as normas ABNT NBR NM 280 e ABNT NBR NM 247-3. Referência: Nambei, Prysmian ou de qualidade equivalente ou superior. | un | 1 | 332 | 0 | 14.02 | 378.5464
1.5.4 | Condutor elétrico de cobre de têmpera mole isolado com policloreto de vinila (fio elétrico flexível com isolamento), resistente à propagação de chamas, para tensões nominais até 450V/750V, com seção nominal de 2,5 mm², cor PRETO, densidade linear de massa não inferior a 30 kg/km, encordoamento classe 5, diâmetro nominal do condutor não inferior a 1,9 mm, resistência máxima de 8,0 ohms/km a 20 graus celcius, em rolo não inferior a 100 m, que atenda as normas ABNT NBR NM 280 e ABNT NBR NM 247-3. Referência: Nambei, Prysmian ou de qualidade equivalente ou superior. | un | 1 | 332 | 0 | 14.02 | 378.5464
1.5.5 | Condutor elétrico de cobre de têmpera mole isolado com policloreto de vinila (fio elétrico flexível com isolamento), resistente à propagação de chamas, para tensões nominais até 450V/750V, com seção nominal de 2,5 mm², cor AMARELO, densidade linear de massa não inferior a 30 kg/km, encordoamento classe 5, diâmetro nominal do condutor não inferior a 1,9 mm, resistência máxima de 8,0 ohms/km a 20 graus celcius, em rolo não inferior a 100 m, que atenda as normas ABNT NBR NM 280 e ABNT NBR NM 247-3. Referência: Nambei, Prysmian ou de qualidade equivalente ou superior. | un | 1 | 332 | 0 | 14.02 | 378.5464
1.5.6 | Condutor elétrico de cobre de têmpera mole isolado com policloreto de vinila (fio elétrico flexível com isolamento), resistente à propagação de chamas, para tensões nominais até 450V/750V, com seção nominal de 4,0 mm², cor VERDE, densidade linear de massa não inferior a 43 kg/km, encordoamento classe 5, diâmetro nominal do condutor não inferior a 2,4 mm, resistência máxima de 5,0 ohms/km a 20 graus celcius, em rolo não inferior a 100 m, que atenda as normas ABNT NBR NM 280 e ABNT NBR NM 247-3. Referência: Corfio ou de qualidade equivalente ou superior. | un | 1 | 541 | 0 | 14.02 | 616.8482
1.5.7 | Condutor elétrico de cobre de têmpera mole isolado com policloreto de vinila (fio elétrico flexível com isolamento), resistente à propagação de chamas, para tensões nominais até 450V/750V, com seção nominal de 4,0 mm², cor VERMELHO, densidade linear de massa não inferior a 43 kg/km, encordoamento classe 5, diâmetro nominal do condutor não inferior a 2,4 mm, resistência máxima de 5,0 ohms/km a 20 graus celcius, em rolo não inferior a 100 m, que atenda as normas ABNT NBR NM 280 e ABNT NBR NM 247-3. Referência: Corfio ou de qualidade equivalente ou superior. | un | 1 | 541 | 0 | 14.02 | 616.8482
1.5.8 | Condutor elétrico de cobre de têmpera mole isolado com policloreto de vinila (fio elétrico flexível com isolamento), resistente à propagação de chamas, para tensões nominais até 450V/750V, com seção nominal de 4,0 mm², cor AZUL, densidade linear de massa não inferior a 43 kg/km, encordoamento classe 5, diâmetro nominal do condutor não inferior a 2,4 mm, resistência máxima de 5,0 ohms/km a 20 graus celcius, em rolo não inferior a 100 m, que atenda as normas ABNT NBR NM 280 e ABNT NBR NM 247-3. Referência: Corfio ou de qualidade equivalente ou superior. | un | 1 | 541 | 0 | 14.02 | 616.8482
1.5.9 | Condutor elétrico de cobre de têmpera mole isolado com policloreto de vinila (fio elétrico flexível com isolamento), resistente à propagação de chamas, para tensões nominais até 450V/750V, com seção nominal de 4,0 mm², cor PRETO, densidade linear de massa não inferior a 43 kg/km, encordoamento classe 5, diâmetro nominal do condutor não inferior a 2,4 mm, resistência máxima de 5,0 ohms/km a 20 graus celcius, em rolo não inferior a 100 m, que atenda as normas ABNT NBR NM 280 e ABNT NBR NM 247-3. Referência: Corfio ou de qualidade equivalente ou superior. | un | 1 | 541 | 0 | 14.02 | 616.8482
1.5.10 | Condutor elétrico de cobre de têmpera mole isolado com policloreto de vinila (fio elétrico flexível com isolamento), resistente à propagação de chamas, para tensões nominais até 450V/750V, com seção nominal de 6,0 mm², cor VERDE, densidade linear de massa não inferior a 61 kg/km, encordoamento classe 5, diâmetro nominal do condutor não inferior a 2,9 mm, resistência máxima de 3,5 ohms/km a 20 graus celcius, em rolo não inferior a 100 m, que atenda as normas ABNT NBR NM 280 e ABNT NBR NM 247-3. Referência: Nambei, Prysmian ou de qualidade equivalente ou superior. | un | 1 | 763 | 0 | 14.02 | 869.9726
1.5.11 | Condutor elétrico de cobre de têmpera mole isolado com policloreto de vinila (fio elétrico flexível com isolamento), resistente à propagação de chamas, para tensões nominais até 450V/750V, com seção nominal de 6,0 mm², cor VERMELHO, densidade linear de massa não inferior a 61 kg/km, encordoamento classe 5, diâmetro nominal do condutor não inferior a 2,9 mm, resistência máxima de 3,5 ohms/km a 20 graus celcius, em rolo não inferior a 100 m, que atenda as normas ABNT NBR NM 280 e ABNT NBR NM 247-3. Referência: Nambei, Prysmian ou de qualidade equivalente ou superior. | un | 1 | 763 | 0 | 14.02 | 869.9726
1.5.12 | Condutor elétrico de cobre de têmpera mole isolado com policloreto de vinila (fio elétrico flexível com isolamento), resistente à propagação de chamas, para tensões nominais até 450V/750V, com seção nominal de 6,0 mm², cor AZUL, densidade linear de massa não inferior a 61 kg/km, encordoamento classe 5, diâmetro nominal do condutor não inferior a 2,9 mm, resistência máxima de 3,5 ohms/km a 20 graus celcius, em rolo não inferior a 100 m, que atenda as normas ABNT NBR NM 280 e ABNT NBR NM 247-3. Referência: Nambei, Prysmian ou de qualidade equivalente ou superior. | un | 1 | 763 | 0 | 14.02 | 869.9726
1.5.13 | Condutor elétrico de cobre de têmpera mole isolado com policloreto de vinila (fio elétrico flexível com isolamento), resistente à propagação de chamas, para tensões nominais até 450V/750V, com seção nominal de 6,0 mm², cor PRETO, densidade linear de massa não inferior a 61 kg/km, encordoamento classe 5, diâmetro nominal do condutor não inferior a 2,9 mm, resistência máxima de 3,5 ohms/km a 20 graus celcius, em rolo não inferior a 100 m, que atenda as normas ABNT NBR NM 280 e ABNT NBR NM 247-3. Referência: Nambei, Prysmian ou de qualidade equivalente ou superior. | un | 1 | 763 | 0 | 14.02 | 869.9726
1.5.14 | Cabo elétrico circular com quatro condutores de cobre de têmpera mole isolados com policloreto de vinila (cabo elétrico flexível tipo PP), resistente à propagação de chamas, capa externa em policloreto de vinila na cor PRETO, para tensões nominais até 450V/750V, com seção nominal de 4 x 1,5 mm², densidade linear de massa não inferior a 135 kg/km, vias nas cores PRETO, VERDE, AZUL e BRANCO, encordoamento classe 5, diâmetro nominal de cada condutor não inferior a 1,4 mm, resistência máxima (de cada condutor) de 14,0 ohms/km a 20 graus celcius, em rolo não inferior a 100 m, que atenda as normas ABNT NBR NM 280 e ABNT NBR NM 247-3. Referência: NAMBEI, PRYSMIAN ou de qualidade equivalente ou superior. | un | 1 | 997 | 0 | 14.02 | 1136.7794
1.5.15 | Cabo elétrico circular com três condutores de cobre de têmpera mole isolados com policloreto de vinila (cabo elétrico flexível tipo PP), resistente à propagação de chamas, capa externa em policloreto de vinila na cor PRETO, para tensões nominais até 450V/750V, com seção nominal de 3 x 2,5 mm², densidade linear de massa não inferior a 165 kg/km, vias nas cores PRETO, VERDE e AZUL, encordoamento classe 5, diâmetro nominal de cada condutor não inferior a 1,9 mm, resistência máxima (de cada condutor) de 8,0 ohms/km a 20 graus celcius, em rolo não inferior a 100 m, que atenda as normas ABNT NBR NM 280 e ABNT NBR NM 247-3. Referência: NAMBEI, PRYSMIAN ou de qualidade equivalente ou superior. | un | 1 | 1126 | 0 | 14.02 | 1283.8652
1.5.16 | Cabo elétrico circular com três condutores de cobre de têmpera mole isolados com policloreto de vinila (cabo elétrico flexível tipo PP), resistente à propagação de chamas, capa externa em policloreto de vinila na cor PRETO, para tensões nominais até 450V/750V, com seção nominal de 3 x 4,0 mm², densidade linear de massa não inferior a 225 kg/km, vias nas cores PRETO, VERDE e AZUL, encordoamento classe 5, diâmetro nominal de cada condutor não inferior a 2,4 mm, resistência máxima (de cada condutor) de 5,0 ohms/km a 20 graus celcius, em rolo não inferior a 50 m, que atenda as normas ABNT NBR NM 280 e ABNT NBR NM 247-3. Referência: NAMBEI, PRYSMIAN ou de qualidade equivalente ou superior. | un | 1 | 925 | 0 | 14.02 | 1054.685
1.6 | CONDUTOS
1.6.1 | Eletroduto rígido de aço galvanizado, tipo leve, diâmetro nominal 3/4" x 3 metros de comprimento, com uma luva e protetor de rosca. | un | 5 | 23.88 | 0 | 14.02 | 136.1399
1.6.2 | Eletroduto metálico flexível (tipo sealtubo), com alma de aço galvanizado e resvestimento em PVC na cor PRETO, diâmetro nominal 3/4", rolo com 50 m. | un | 2 | 441.5 | 0 | 14.02 | 1006.7966
1.6.3 | Eletroduto flexível corrugado em PVC antichama, na cor AMARELA, com diâmetro nominal de 25 mm (3/4”). Rolo com 50 m. Referência: Tigre ou de qualidade equivalente ou superior. | un | 1 | 157 | 0 | 14.02 | 179.0114
1.7 | PERFILADOS E ACESSÓRIOS
1.7.1 | Perfil em aço carbono, dimensões 38×38 mm, comprimento de 6.000 mm, acabamento galvanizado, perfurações ao longo de toda a extensão para ventilação, drenagem e fixação de acessórios. | un | 1 | 46.38 | 0 | 14.02 | 52.8825
1.7.2 | Caixa para instalação de tomada em infraestrutura de perfilado 38×38 mm, fabricada em chapa de aço carbono galvanizada, vazia (sem tomada inclusa), compatível com tomada padrão NBR 14136, com furo redondo. | un | 1 | 5.6667 | 0 | 14.02 | 6.4611
1.7.3 | Saída lateral para eletroduto de 3/4”, fabricada em chapa de aço carbono galvanizada, compatível com perfilado 38×38 mm. | un | 1 | 3.7533 | 0 | 14.02 | 4.2796
1.7.4 | Parafuso de cabeça lentilha (arredondada com base plana) utilizado na fixação e emenda de perfilados em instalações elétricas. Rosca 1/4" × 5/8" (com trava), acabamento zincado, incluindo 1 porca e 2 arruelas. | un | 1 | 1.16 | 0 | 14.02 | 1.3226
1.7.5 | Porca losangular com pino 1/4” para perfilado 38 mm, acabamento galvanizado. | un | 1 | 1.3467 | 0 | 14.02 | 1.5355
1.7.6 | Suporte gancho curto para perfilado 38×38 mm, fixação em laje, fabricado em chapa de aço carbono galvanizada, design em "L" ou "U" para abraçar o perfilado. | un | 1 | 3.2933 | 0 | 14.02 | 3.7551
1.7.7 | Emenda interna reta (tipo "I") para perfilado 38×38 mm, fabricada em chapa de aço carbono galvanizada, dimensões aproximadas de 38×38×200 mm, perfurada para fixação com parafuso lentilha 1/4". | un | 1 | 3.27 | 0 | 14.02 | 3.7285
1.7.8 | Emenda interna em "T" para perfilado 38×38 mm, fabricada em chapa de aço carbono galvanizada, dimensões aproximadas de 38×38×200 mm, perfurada para fixação com parafuso lentilha 1/4". | un | 1 | 5.56 | 0 | 14.02 | 6.3395
1.8 | DEMAIS MATERIAIS ELÉTRICOS
1.8.1 | Chuveiro elétrico, material termoplástico, potência entre 4800w e 5.500w, 220V, possibilidade de selecionar até 3 temperaturas. Referência: Lorenzetti ou de qualidade equivalente ou superior. | un | 2 | 97.68 | 0 | 14.02 | 222.7495
1.8.2 | Cano (braço) para chuveiro, com rosca, bitola de 1/2’’, 30 cm de comprimento, material plástico. | un | 2 | 36 | 0 | 14.02 | 82.0944
1.8.3 | Programador horário, BWT40HR100A, 240 V, COEL, para padronização e intercambiabilidade com a solução existente no edifício. | un | 2 | 198.9267 | 0 | 14.02 | 453.6324
1.8.4 | Chave boia elétrica para bomba/reservatório, 250 V, 15 A. Referência: CB-2012 Margirius ou de qualidade equivalente ou superior. | un | 2 | 57 | 0 | 14.02 | 129.9828
2 | SISTEMA HIDROSSANITÁRIO
2.1 | TUBULAÇÃO DE ÁGUA FRIA
2.1.1 | Tubo em PVC, soldável, água fria, DN25, 3 m, Tigre ou Amanco, conforme o padrão adotado no edifício. | un | 4 | 13.71 | 0 | 14.02 | 62.5286
2.1.2 | Luva em PVC, soldável, água fria, DN25, Tigre ou Amanco, conforme o padrão adotado no edifício. | un | 10 | 0.9 | 0 | 14.02 | 10.2618
2.1.3 | Luva em PVC, soldável, água fria, DN25, com bucha de latão de 3/4", Tigre ou Amanco, conforme o padrão adotado no edifício. | un | 5 | 7.22 | 0 | 14.02 | 41.1612
2.1.4 | Tê em PVC, soldável, água fria, DN25, Tigre ou Amanco, conforme o padrão adotado no edifício. | un | 5 | 1.32 | 0 | 14.02 | 7.5253
2.1.5 | Curva 45º em PVC, soldável, água fria, DN25, Tigre ou Amanco, conforme o padrão adotado no edifício. | un | 5 | 2.7 | 0 | 14.02 | 15.3927
2.1.6 | Curva 90º em PVC, soldável, água fria, DN25, Tigre ou Amanco, conforme o padrão adotado no edifício. | un | 5 | 3.28 | 0 | 14.02 | 18.6993
2.1.7 | Joelho 90º em PVC, soldável, água fria, DN25, Tigre ou Amanco, conforme o padrão adotado no edifício. | un | 5 | 0.8 | 0 | 14.02 | 4.5608
2.1.8 | Joelho 90º em PVC, soldável, água fria, DN25, com bucha de latão de 3/4", Tigre ou Amanco, conforme o padrão adotado no edifício. | un | 5 | 8.87 | 0 | 14.02 | 50.5679
2.1.9 | Plug roscável, PVC, 1/2", água fria, Tigre ou Amanco, conforme o padrão adotado no edifício. | un | 10 | 1.2767 | 0 | 14.02 | 14.5566
2.1.10 | Niple roscável, PVC, 1/2", água fria, Tigre ou Amanco, conforme o padrão adotado no edifício. | un | 5 | 1.67 | 0 | 14.02 | 9.5207
2.1.11 | Plug roscável, PVC, 3/4", água fria, Tigre ou Amanco, conforme o padrão adotado no edifício. | un | 5 | 1.4733 | 0 | 14.02 | 8.3995
2.1.12 | Niple roscável, PVC, 3/4", água fria, Tigre ou Amanco, conforme o padrão adotado no edifício. | un | 5 | 2.3133 | 0 | 14.02 | 13.1883
2.1.13 | Luva de correr em PVC, soldável, água fria, DN25, Tigre ou Amanco, conforme o padrão adotado no edifício. | un | 5 | 13.58 | 0 | 14.02 | 77.4196
2.1.14 | União em PVC, soldável, água fria, DN25, Tigre ou Amanco, conforme o padrão adotado no edifício. | un | 5 | 8.79 | 0 | 14.02 | 50.1118
2.1.15 | Adaptador curto em PVC, água fria, soldável DN25, roscável 3/4”, Tigre ou Amanco, conforme o padrão adotado no edifício. | un | 5 | 0.98 | 0 | 14.02 | 5.587
2.1.16 | Adesivo solvente para PVC, água fria, NBR 6136, embalagem com 175 g, Tigre ou Amanco para compatibilidade química com o padrão de tubulação adotado no edifício. | un | 5 | 24.01 | 0 | 14.02 | 136.881
2.1.17 | Registro de gaveta, 3/4”, rosqueável, Deca, conforme o padrão adotado no edifício. | un | 5 | 32.39 | 0 | 14.02 | 184.6554
2.1.18 | Registro de esfera, 3/4'', rosqueável, metálico com acionamento por alavanca, 1/4 de giro. | un | 5 | 37.2433 | 0 | 14.02 | 212.3242
2.2 | TUBULAÇÃO DE ESGOTO
2.2.1 | Tubo em PVC, esgoto, DN50, 6 metros, Tigre ou Amanco, conforme o padrão adotado no edifício. | un | 1 | 61.32 | 0 | 14.02 | 69.9171
2.2.2 | Tubo em PVC, esgoto, DN100, 6 metros, Tigre ou Amanco, conforme o padrão adotado no edifício. | un | 1 | 85.02 | 0 | 14.02 | 96.9398
2.2.3 | Joelho 90º em PVC, esgoto, DN50, Tigre ou Amanco, conforme o padrão adotado no edifício. | un | 1 | 2.91 | 0 | 14.02 | 3.318
2.2.4 | Joelho 90º em PVC, esgoto, DN100, Tigre ou Amanco, conforme o padrão adotado no edifício. | un | 1 | 7.9 | 0 | 14.02 | 9.0076
2.2.5 | Luva em PVC, esgoto, DN50, Tigre ou Amanco, conforme o padrão adotado no edifício. | un | 1 | 3.14 | 0 | 14.02 | 3.5802
2.2.6 | Luva em PVC, esgoto, DN100, Tigre ou Amanco, conforme o padrão adotado no edifício. | un | 1 | 6.23 | 0 | 14.02 | 7.1034
2.2.7 | Anel de vedação, esgoto, DN50, Tigre ou Amanco, conforme o padrão adotado no edifício. | un | 1 | 1.52 | 0 | 14.02 | 1.7331
2.2.8 | Anel de vedação, esgoto, DN100, Tigre ou Amanco, conforme o padrão adotado no edifício. | un | 1 | 2.69 | 0 | 14.02 | 3.0671
2.2.9 | Pasta lubrificante para tubos e conexões de PVC, 400g. Referência: Tigre, Amanco ou qualidade equivalente ou superior. | un | 1 | 30.36 | 0 | 14.02 | 34.6165
2.3 | APARELHOS HIDROSSANITÁRIOS E ACESSÓRIOS
2.3.1 | Torneira, simples para jardim, metálica, conexão 1/2”, com bico rosqueável. | un | 2 | 42.28 | 0 | 14.02 | 96.4153
2.3.2 | Torneira para lavatório de mesa, fabricada em metal e acabamento superficial cromado, bitola de ½”, acionamento hidromecânico por pressão manual, fechamento automático, com arejador interno, funcionamento na faixa de pressão de 0,2kgf/cm² a 4,0kgf/cm², para água quente e fria tempo de ciclo entre 4 e 10 segundos, destinado a uso público. Referência: Docol, modelo Pressmatic 17160806, para padronização e intercambiabilidade com a solução existente no edifício. | un | 1 | 761.13 | 0 | 14.02 | 867.8404
2.3.3 | Torneira PCD para lavatório de mesa, fabricada em metal e acabamento superficial cromado, bitola de ½”, acionamento hidromecânico por pressão manual, com alavanca, fechamento automático, com arejador interno, funcionamento na faixa de pressão de 0,2kgf/cm² a 4,0kgf/cm², para água quente e fria tempo de ciclo entre 4 e 10 segundos, destinado a uso público. Referência: Docol, modelo Pressmatic Benefit 00490706, para padronização e intercambiabilidade com a solução existente no edifício. | un | 1 | 1163.4533 | 0 | 14.02 | 1326.5695
2.3.4 | Ducha higiênica em metal cromado, com 1,20 m de comprimento e diâmetro de 1/2", incluindo registro, gatilho na cor BRANCO. Referência: DECA, Targa 1984.C40.ACT.CR, para padronização e intercambiabilidade com a solução existente no edifício. | un | 1 | 749.9 | 0 | 14.02 | 855.036
2.3.5 | Registro regulador de vazão fabricado em metal e acabamento superficial cromado, com acionamento restrito, peneira ou filtro em aço inoxidável na parte interna para retenção de detritos e aumento da vida útil do metal, bitola de ½”, funcionamento em baixa e alta pressão, entrada e saída de água tipo macho com rosca externa. Referência: Fabrimar, modelo 1450, para padronização e intercambiabilidade com a solução existente no edifício. | un | 5 | 95.3 | 0 | 14.02 | 543.3053
2.3.6 | Arejador macho para torneira Docol Pressmatic, cromado, inclusive anel de vedação, conforme padrão existente no edifício. | un | 2 | 27.0767 | 0 | 14.02 | 61.7456
2.3.7 | Kit reparo acionamento torneira Docol Pressmatic, conforme padrão existente no edifício. | un | 2 | 213.2567 | 0 | 14.02 | 486.3105
2.3.8 | Rabicho flexível com malha de aço inox para água fria com engate 1/2” com 30 cm. Referência: Censi, Emmeti ou de qualidade equivalente ou superior. | un | 10 | 32.77 | 0 | 14.02 | 373.6435
2.3.9 | Sifão flexível, extensível, universal. | un | 20 | 8.45 | 0 | 14.02 | 192.6938
2.3.10 | Grelha para ralo em inox com caixilho e com fecho, 15 cm, quadrado. | un | 10 | 60.6367 | 0 | 14.02 | 691.3793
2.3.11 | Vaso sanitário convencional, consumo de água de 6.0 Lpf (1.6 gpf), com 44,5 cm de altura, abertura oval medindo 36,2 cm de largura e 53,9 cm de comprimento, com dois pontos para fixação de tampa. Referência: DECA, Vogue Plus Confort, para padronização e intercambiabilidade com a solução existente no edifício. | un | 1 | 1681.03 | 0 | 14.02 | 1916.7104
2.3.12 | Kit conversor PCD, Hydra Max para Hydra Eco Conforto, fabricado em metal e acabamento superficial cromado, contendo canopla com acionamento por alavanca, base, acionador, registro e conjunto do êmbolo, bitola de 1.1/2”. Referência: Deca 4916.C112.CONF, para padronização e intercambiabilidade com a solução existente no edifício. | un | 1 | 749.24 | 0 | 14.02 | 854.2834
2.3.13 | Kit conversor Hydra Max para Hydra Duo, fabricado em metal e acabamento superficial cromado, contendo canopla com dois botões, base, acionador, registro e conjunto do êmbolo, com tecnologia de duplo acionamento, bitola de 1.1/2”. Referência: Deca 4916.C112.DUO, para padronização e intercambiabilidade com a solução existente no edifício. | un | 1 | 379.3267 | 0 | 14.02 | 432.5083
2.3.14 | Assento plástico para vaso sanitário, com tampa, estrutura oval, medidas aproximadas de 355 cm de largura e 445 cm de comprimento, contendo ganchos para fixação. Referência: DECA, Vogue Plus, AP.50.17, conforme padrão existente no edifício. | un | 5 | 399.0333 | 0 | 14.02 | 2274.889
2.3.15 | Parafuso tamanho S-10, para fixação de vaso sanitário, kit completo, com bucha, arruela e acabamento cromado, par. | par | 1 | 20.99 | 0 | 14.02 | 23.9328
2.3.16 | Tubo de ligação flexível para vaso sanitário, com acabamento cromado e encaixe, largura de 25 cm e bitola de 1.1/2”. | un | 3 | 193.4333 | 0 | 14.02 | 661.6581
2.3.17 | Anel de vedação com guia para saída de vaso sanitário. Referência: Tigre, Deca ou de qualidade equivalente ou superior. | un | 5 | 17.35 | 0 | 14.02 | 98.9124
2.3.18 | Válvula de descarga para mictório, com fechamento automático, acabamento cromado, entrada horizontal. Referência: DECA, Decamatic Eco 2572.C, para padronização e intercambiabilidade com a solução existente no edifício. | un | 1 | 1016.1233 | 0 | 14.02 | 1158.5838
2.3.19 | Subconjunto para reparo de válvula de descarga Hydra Max cromada. Referência: DECA 468.325, para padronização e intercambiabilidade com a solução existente no edifício. | un | 5 | 106.7167 | 0 | 14.02 | 608.3917
2.3.20 | Soda cáustica desincrustante, recipiente de 1kg. | un | 10 | 25.6 | 0 | 14.02 | 291.8912
2.3.21 | Sifão para mictório, cromado, regulável. | un | 3 | 322.4933 | 0 | 14.02 | 1103.1207
3 | SISTEMA DE CLIMATIZAÇÃO
3.1 | TUBULAÇÃO
3.1.1 | Tubo de cobre flexível para refrigeração 5/8". Panqueca 15 metros. | un | 1 | 1560.3 | 0 | 14.02 | 1779.0541
3.1.2 | Tubo de cobre flexível para refrigeração 3/8". Panqueca 15 metros. | un | 1 | 924.75 | 0 | 14.02 | 1054.3999
3.1.3 | Tubo de cobre flexível para refrigeração 1/4". Panqueca 15 metros. | un | 1 | 601.2 | 0 | 14.02 | 685.4882
3.1.4 | Tubo de cobre flexível para refrigeração 1/2". Panqueca 15 metros. | un | 1 | 1254.45 | 0 | 14.02 | 1430.3239
3.1.5 | Isolamento térmico flexível, em material esponjoso, blindado, bitola 5/8", com 2 m de comprimento. | un | 5 | 4.5667 | 0 | 14.02 | 26.0346
3.1.6 | Isolamento térmico flexível, em material esponjoso, blindado, bitola 3/8", com 2 m de comprimento. | un | 5 | 3.22 | 0 | 14.02 | 18.3572
3.1.7 | Isolamento térmico flexível, em material esponjoso, blindado, bitola 1/4", com 2 m de comprimento. | un | 5 | 2.6 | 0 | 14.02 | 14.8226
3.1.8 | Isolamento térmico flexível, em material esponjoso, blindado, bitola 1/2", com 2 m de comprimento. | un | 5 | 3.3 | 0 | 14.02 | 18.8133
3.1.9 | Isolamento térmico elastomérico, 3/8 polegadas, parede de 19 mm, barra 2 m, referência: Armaflex AF4, conforme o padrão adotado no edifício. | un | 3 | 18.36 | 0 | 14.02 | 62.8022
3.1.10 | Isolamento térmico elastomérico, 1/2 polegadas, parede de 19 mm, barra 2 m, referência: Armaflex AF4, conforme o padrão adotado no edifício. | un | 3 | 20.18 | 0 | 14.02 | 69.0277
3.1.11 | Isolamento térmico elastomérico, 5/8 polegadas, parede de 19 mm, barra 2 m, referência: Armaflex AF4, conforme o padrão adotado no edifício. | un | 3 | 24.12 | 0 | 14.02 | 82.5049
3.1.12 | Isolamento térmico elastomérico, 3/4 polegadas, parede de 19 mm, barra 2 m, referência: Armaflex AF4, conforme o padrão adotado no edifício. | un | 3 | 24.1233 | 0 | 14.02 | 82.5163
3.1.13 | Isolamento térmico elastomérico, 7/8 polegadas, parede de 32 mm, barra 2 m, referência: Armaflex AF6, conforme o padrão adotado no edifício. | un | 3 | 80.12 | 0 | 14.02 | 274.0585
3.1.14 | Isolamento térmico elastomérico, 1-1/8 polegadas, parede de 33,5 mm, barra 2 m, referência: Armaflex AF6, conforme o padrão adotado no edifício. | un | 3 | 80.2267 | 0 | 14.02 | 274.4233
3.1.15 | Isolamento térmico elastomérico, 1-3/8 polegadas, parede de 35 mm, barra 2 m, referência: Armaflex AF6, conforme o padrão adotado no edifício. | un | 3 | 11.6833 | 0 | 14.02 | 39.964
3.1.16 | Isolamento térmico elastomérico, 1-5/8 polegadas, parede de 36,5 mm, barra 2 m, referência: Armaflex AF6, conforme o padrão adotado no edifício. | un | 3 | 21.0367 | 0 | 14.02 | 71.958
3.1.17 | Adesivo para isolamento elastomérico, lata 0,9 litros, referência: Armaflex 520S, conforme o padrão adotado no edifício. | un | 3 | 209.2467 | 0 | 14.02 | 715.7491
3.1.18 | Fita isolante autoadesiva, referência: Armaflex AF 50 x 3 mm, 15 m, conforme o padrão adotado no edifício. | un | 3 | 151.2433 | 0 | 14.02 | 517.3429
3.1.19 | Fita PVC branca para tubulação de ar condicionado, 0,10 x 10 m. | un | 30 | 5.3633 | 0 | 14.02 | 183.4582
3.2 | EXAUSTÃO E DRENAGEM
3.2.1 | Exaustor para banheiro 125 mm, SILENCIOSO, 220 V, inclusive grelha de exaustão, referência: Sicflux Mega kit 16, conforme o padrão adotado no edifício. | un | 4 | 153.4 | 0 | 14.02 | 699.6267
3.2.2 | Duto flexível aluminizado 125 mm x 5 metros. | un | 4 | 63.65 | 0 | 14.02 | 290.2949
3.2.3 | Mangueira para dreno, transparente, flexível, 1/4” x 1,5 mm. | m | 200 | 3.1 | 0 | 14.02 | 706.924
3.2.4 | Bomba de remoção de condensação para ar condicionado (bomba de dreno), 220V, 50/60Hz, com taxa de vazão de 24L/h, para máquinas até 30.000 Btu/h, reservatório sem boia, cabo de interligação destacável. | un | 2 | 450.1667 | 0 | 14.02 | 1026.5601
3.3 | GASES
3.3.1 | Recarga de oxigênio gasoso (O₂) para solda oxiacetilênica e oxicorte, volume de 1 m³. | un | 1 | 19.72 | 0 | 14.02 | 22.4847
3.3.2 | Recarga de acetileno dissolvido (C₂H₂) para solda oxiacetilênica e oxicorte, massa líquida de 1 kg. | un | 1 | 89.99 | 0 | 14.02 | 102.6066
3.3.3 | Recarga de gás inerte para teste de estanqueidade de tubulação de cobre, volume 10 m³. | un | 1 | 326 | 0 | 14.02 | 371.7052
3.3.4 | Gás refrigerante R410A, cilindro de 11,3 kg (peso líquido), composição nominal R-32/R-125 (50%/50%), grau de pureza mínimo de 99,5%, conforme norma AHRI 700, com FISPQ (Ficha de Informações de Segurança do Produto Químico) conforme NBR 14725, classificação de segurança A1/A1 pela ASHRAE 34, produto original de fabricante idôneo, vedação com válvula de segurança e lacre de inviolabilidade. | un | 1 | 1636.1867 | 0 | 14.02 | 1865.58
3.3.5 | Gás refrigerante R32, fluido HFC puro monocomponente, cilindro de 3 kg (peso líquido), grau de pureza mínimo de 99,5% conforme norma AHRI 700 e ISO 817, com FISPQ conforme NBR 14725, classificação de segurança A2L pela ASHRAE 34/ISO 817, produto original de fabricante idôneo, cilindro com válvula de segurança, lacre de inviolabilidade. | un | 1 | 383.7967 | 0 | 14.02 | 437.605
4 | SISTEMA DE REDE DE DADOS
4.1 | CABOS E CONECTORES
4.1.1 | Cabo UTP Cat. 6 para patch cord, com 4 pares trançados 23 AWG, revestimento externo cor AZUL, rolo de 305m na caixa, Nexans, CM (antichama), para padronização com a solução existente no edifício. | un | 1 | 1460.95 | 0 | 14.02 | 1665.7752
4.1.2 | Cabo UTP Cat. 6 para infraestrutura, com 4 pares trançados 23 AWG, revestimento externo cor AZUL, rolo de 305m na caixa, Nexans, CM (antichama), para padronização com a solução existente no edifício. | un | 1 | 1460.95 | 0 | 14.02 | 1665.7752
4.1.3 | Conector macho RJ45 Cat. 6, Nexans, para compatibilidade com a rede estruturada certificada. | un | 100 | 4.15 | 0 | 14.02 | 473.183
4.1.4 | Conector fêmea RJ45 Cat. 6, Nexans, para compatibilidade com a rede estruturada certificada. | un | 30 | 38.93 | 0 | 14.02 | 1331.6396
4.1.5 | Módulo, cor BRANCO, com conector fêmea RJ45 Cat. 5E T568a/b, Legrand, Pial Plus, para padronização e intercambiabilidade com a solução existente no edifício. | un | 5 | 48.7 | 0 | 14.02 | 277.6387
4.2 | FIXAÇÃO E ORGANIZAÇÃO
4.2.1 | Abraçadeiras em nylon, tamanho 150 mm x 2,5 mm, pacote com 100 unidades. | un | 5 | 11.6733 | 0 | 14.02 | 66.5497
4.2.2 | Abraçadeiras em nylon, tamanho 280 mm x 4,8 mm, pacote com 100 unidades. | un | 10 | 29.7033 | 0 | 14.02 | 338.6774
4.2.3 | Abraçadeiras em nylon, tamanho 280 mm x 3,6 mm, pacote com 100 unidades. | un | 10 | 24.1367 | 0 | 14.02 | 275.2063
4.2.4 | Fita organizadora de cabos velcro, dupla face, preto, rolo 20 mm x 3 m. | un | 5 | 15.8 | 0 | 14.02 | 90.0758
5 | SISTEMA DE INFRAESTRUTURA CIVIL E ARQUITETÔNICA
5.1 | VEDAÇÕES E IMPERMEABILIZAÇÃO
5.1.1 | Manta asfáltica aluminizada, autoadesiva, em fita, rolo com no mínimo 20 cm de largura e 10 m de comprimento. | un | 1 | 385.86 | 0 | 14.02 | 439.9576
5.1.2 | Primer para aderência e fixação de manta asfáltica, base d"água, galão com 3,6 l. | un | 1 | 61.6933 | 0 | 14.02 | 70.3427
5.1.3 | Adesivo selante, a base de polímero híbrido, cartucho com 400g, para aplicação com pistola, cor BRANCO. Referência: Tekbond, Tytan ou de qualidade equivalente ou superior. | un | 30 | 39.5667 | 0 | 14.02 | 1353.4174
5.1.4 | Adesivo selante, a base de polímero híbrido, cartucho com 400g, para aplicação com pistola, cor CINZA. Referência: Tekbond, Tytan ou de qualidade equivalente ou superior. | un | 30 | 49.23 | 0 | 14.02 | 1683.9614
5.1.5 | Adesivo de silicone acético transparente de uso geral, cartucho com 280g, para aplicação com pistola. | un | 10 | 23.88 | 0 | 14.02 | 272.2798
5.1.6 | Espuma expansiva para uso geral, frasco com 500 ml. Referência: Tekbond ou de qualidade equivalente ou superior. | un | 20 | 28.4667 | 0 | 14.02 | 649.1539
5.1.7 | Silicone líquido lubrificante, incolor, inodoro, isento de solventes derivados de petróleo, não inflamável, não agressivo a borrachas, elastômeros, plásticos e metais, sem CFC, embalagem com bico aplicador de 300 mL. | un | 1 | 29.5933 | 0 | 14.02 | 33.7423
5.2 | ACESSIBILIDADE
5.2.1 | Piso tátil de alerta em borracha, antiderrapante, com relevos tronco cônicos, em placas de 250 mm x 250 mm, com espessura tátil de 3 mm, espessura total de 5 mm, na cor CINZA ESCURO escuro, superfície brilhosa, NBR 9050. Referência de piso: Piso Tátil DAUD ou equivalente técnico aprovado (mesma função e desempenho técnico, e cor conforme padrão utilizado). | un | 30 | 13.7937 | 0 | 14.02 | 471.829
5.2.2 | Piso tátil direcional em borracha, antiderrapante, constituído por barras compostas em um único sentido na superfície plana, em placa de 250 mm x 250 mm, com espessura tátil de 3 mm, espessura total de 5 mm, na cor CINZA ESCURO, superfície brilhosa, NBR 9050. Referência de piso: Piso Tátil DAUD ou equivalente técnico aprovado (mesma função e desempenho técnico, e cor conforme padrão utilizado). | un | 30 | 13.7937 | 0 | 14.02 | 471.829
5.2.3 | Fita adesiva antiderrapante luminescente (fosforescente) tipo neon, rolo de no mínimo 48mm x 30m. Referência: 3M, Tekbond ou de qualidade equivalente ou superior. | un | 2 | 327.2967 | 0 | 14.02 | 746.3673
5.2.4 | Fita adesiva antiderrapante, cor PRETO, rolo 50mm x 20m. Referência: 3M, Tekbond ou de qualidade equivalente ou superior. | un | 4 | 138.3633 | 0 | 14.02 | 631.0475
5.2.5 | Fita adesiva antiderrapante, cor TRANSPARENTE, rolo 50mm x 20m. Referência: 3M, Tekbond ou de qualidade equivalente ou superior. | un | 4 | 147.0133 | 0 | 14.02 | 670.4984
5.2.6 | Piso tátil de alerta em concreto, com relevos tronco cônicos, em placas de 250 mm x 250 mm, com espessura tátil de 3 mm, espessura de 2 cm, na cor AMARELA, NBR 9050, conforme padrão utilizado no edifício. | un | 5 | 7.075 | 0 | 14.02 | 40.3346
5.2.7 | Piso tátil direcional em concreto, com relevos tronco cônicos, em placas de 250 mm x 250 mm, com espessura tátil de 3 mm, espessura de 2 cm, na cor AMARELA, NBR 9050, conforme padrão utilizado no edifício. | un | 5 | 7.075 | 0 | 14.02 | 40.3346
5.2.8 | Alarme de emergência audiovisual para banheiro PCD, 220 V, inclusive botoeira, referência: Sol Sustentável, modelo: PNE-UC01-02, para padronização e intercambiabilidade com a solução existente no edifício. | un | 1 | 372.3367 | 0 | 14.02 | 424.5383
5.2.9 | Botoeira de emergência para sobrepor, caixa em policarbonato de alta resistência, cor amarela, com botão atuador tipo cogumelo, cor vermelha, diâmetro 40 mm, acionamento por pressão com trava e destravamento giratório (1/4 de volta), 1 contato normalmente fechado (1NF), 10A, tensão até 380V~, grau de proteção IP65, plaqueta de identificação com inscrição "EMERGÊNCIA", atendendo à norma IEC 60947-5-1 e aos requisitos da NR-12. Referência: Metaltex, modelo CP1-E ou de qualidade equivalente ou superior. | un | 1 | 29.66 | 0 | 14.02 | 33.8183
5.3 | PINTURAS, REPAROS, DEMARCAÇÕES E AFINS
5.3.1 | Adesivo (cola) de contato tradicional, lata com 3,3L/2,8kg, SEM TOLUOL. | un | 2 | 162.736 | 0 | 14.02 | 371.1032
5.3.2 | Fita plástica em PVC, revestida com borracha adesiva para demarcação e sinalização de superfíces, com poder de aderência em pisos cerâmicos, de madeira, granito e cimentados secos, na cor VERMELHO, rolo de no mínimo 48mm x 30m. Referência: Vonder, Tekbond, 3M ou de qualidade equivalente ou superior. | un | 5 | 36.77 | 0 | 14.02 | 209.6258
5.3.3 | Fita plástica em PVC revestida com borracha adesiva para demarcação e sinalização de superfíces, com poder de aderência em pisos cerâmicos, de madeira, granito e cimentados secos, na cor AMARELA, rolo de no mínimo 48mm x 30m. Referência: Vonder, Tekbond, 3M ou de qualidade equivalente ou superior. | un | 5 | 38.7467 | 0 | 14.02 | 220.8947
5.3.4 | Massa para madeira tipo Viapol F12, bisnaga (cor conforme necessidade da aplicação). | un | 1 | 2.772 | 0 | 14.02 | 3.1606
5.3.5 | Removedor tintas pastoso, para remoção de poliuretânico, poliéster, duco, sintético etc., lata com 900 ml ou 1 kg. Referência: Maxi Rubber, Montana ou de qualidade equivalente ou superior. | un | 1 | 51.2567 | 0 | 14.02 | 58.4429
5.3.6 | Tinta acrílica, cor BRANCO NEVE, fosco, armazenada em lata metálica de 18 litros. Alto rendimento (mínimo 350m² por lata). | un | 3 | 474.26 | 0 | 14.02 | 1622.2538
5.3.7 | Tinta acrílica premium, cor BRANCO GELO, semibrilho, armazenada em lata metálica de 18 litros. | un | 2 | 366.3067 | 0 | 14.02 | 835.3257
5.3.8 | Esmalte sintético, cor PRETO, fosco, ultra resistência, 3,6 litros. Referência: Coralit ou de qualidade equivalente ou superior. | un | 1 | 171.216 | 0 | 14.02 | 195.2205
5.3.9 | Esmalte sintético, cor VERMELHO, brilhante, ultra resistência, 3,6 litros. Referência: Coralit ou de qualidade equivalente ou superior. | un | 1 | 168.912 | 0 | 14.02 | 192.5935
5.3.10 | Esmalte sintético, cor VERDE FOLHA, brilhante, ultra resistência, 3,6 litros. Referência: Coralit ou de qualidade equivalente ou superior. | un | 1 | 168.912 | 0 | 14.02 | 192.5935
5.3.11 | Esmalte sintético, cor AMARELO, brilhante, ultra resistência, 3,6 litros. Referência: Coralit ou de qualidade equivalente ou superior. | un | 1 | 168.912 | 0 | 14.02 | 192.5935
5.3.12 | Tinta acrílica premium, cor CINZA, fosca, exterior, armazenada em lata metálica de 18 litros. Referência: Suvinil Pisos ou de qualidade equivalente ou superior. | un | 1 | 445.5 | 0 | 14.02 | 507.9591
5.3.13 | Tinta acrílica premium, cor VERDE, fosca, exterior, armazenada em lata metálica de 18 litros. Referência: Suvinil Pisos ou de qualidade equivalente ou superior. | un | 1 | 445.5 | 0 | 14.02 | 507.9591
5.3.14 | Tinta em spray para metal, 400 ml, acabamento fosco, cor PRETO. | un | 1 | 26.39 | 0 | 14.02 | 30.0899
5.3.15 | Tinta em spray para metal, 400 ml, acabamento brilhante, cor BRANCO. | un | 1 | 24.34 | 0 | 14.02 | 27.7525
5.3.16 | Massa corrida PVA, lata com 18L. | un | 4 | 61.92 | 0 | 14.02 | 282.4047
5.3.17 | Massa corrida ACRÍLICA, lata com 18L. | un | 4 | 111.42 | 0 | 14.02 | 508.1643
5.3.18 | Massa para tratamento de juntas em drywall, galão de 6 kg. | un | 1 | 19.68 | 0 | 14.02 | 22.4391
5.4 | FIXAÇÃO E ORGANIZAÇÃO
5.4.1 | Chumbador metálico, tipo parabolt CBA, composto por parafuso, arruela, jaqueta e cone, de 1/4" x 2", com cabeça sextavada. Referência: âncora. | un | 50 | 4.2928 | 0 | 14.02 | 244.7325
5.4.2 | Chumbador metálico, tipo parabolt CBA, composto por parafuso, arruela, jaqueta e cone, de 3/8" x 2.1/2", com cabeça sextavada. Referência: âncora. | un | 20 | 2.9973 | 0 | 14.02 | 68.3512
5.4.3 | Barra roscada para chumbador de 1/4". | m | 50 | 5.5133 | 0 | 14.02 | 314.3151
5.4.4 | Barra roscada para chumbador de 3/8". | m | 50 | 10.6511 | 0 | 14.02 | 607.2198
5.4.5 | Abraçadeira em aço carbono, tipo rosca sem fim, medindo: 14 mm de largura, diâmetro de 1/2" a 3/4". | un | 10 | 4.1967 | 0 | 14.02 | 47.8504
5.4.6 | Abraçadeira galvanizada, tipo copo, para fixação de eletrodutos de 3/4". | un | 10 | 4.9067 | 0 | 14.02 | 55.9458
5.4.7 | Abraçadeira galvanizada, tipo D, com cunha para fixação de eletrodutos de 3/4". | un | 10 | 2.03 | 0 | 14.02 | 23.1461
5.4.8 | Abraçadeira galvanizada, tipo U, para fixação de eletrodutos de 3/4". | un | 10 | 0.87 | 0 | 14.02 | 9.9197
5.5 | FERRAGENS
5.5.1 | Mola tipo aérea para portas de madeira, corpo em alumínio e válvulas para controle de fechamento, permitindo o amortecimento, para instalação em portas de até 90 cm de largura e de no mínimo 45 kg. | un | 5 | 192.16 | 0 | 14.02 | 1095.5042
5.5.2 | Fixador de porta de pressão para piso, em aço carbono, niquelado. Referência: Vonder ou de qualidade equivalente ou superior. | un | 10 | 33.46 | 0 | 14.02 | 381.5109
5.5.3 | Fechadura das portas que inclui maçaneta do tipo alavanca, roseta, espelhos, máquina e cilindro acabamento cromado acetinado. Referência: La Fonte 610 para padronização e intercambiabilidade com a solução existente no edifício. | un | 2 | 537.1867 | 0 | 14.02 | 1225.0005
5.5.4 | Fechadura para portas em alumínio que inclui maçaneta do tipo alavanca, roseta, espelhos, máquina e cilindro acabamento preto acetinado, Papaiz Udinese 323, conforme padrão utilizado no edifício. | un | 2 | 136.8133 | 0 | 14.02 | 311.9891
5.6 | PISOS, FORROS E ACESSÓRIOS
5.6.1 | Alçapão para forro em gesso acartonado (drywall), 40 x 40 cm, composto por uma estrutura (quadro) confeccionada em metal com pintura eletrostática na cor branca, e por tampa em placa de gesso acartonado com 12 mm de espessura fixada na parte móvel da estrutura, que pode receber qualquer tipo de acabamento; deve possuir trava de segurança contra queda e sistema de clique para abertura e fechamento. | un | 5 | 106.4567 | 0 | 14.02 | 606.9095
5.6.2 | Gesso acartonado, placa medindo 1,20 m x 2,40 m, espessura mínima de 12 mm. | un | 5 | 50.5152 | 0 | 14.02 | 287.9872
5.6.3 | Perfil canaleta F530 para forro drywall, seção transversal em "C", dimensões 46 × 18 mm, espessura mínima de chapa 0,50 mm, comprimento de 3.000 mm, aço ZAR 230 conformado a frio, revestimento galvanizado Z275 (275 g/m²) conforme, superfície 100% recartilhada em toda a extensão. | un | 5 | 14.01 | 0 | 14.02 | 79.871
5.6.4 | Piso flutuante, em HDF, revestido com filme decorativo, sistema de encaixe em click, modelo Unique Ferrara, medidas aproximadas de 8 x 291 x 1340 mm. Referência: Durafloor, modelo Unique Ferrara, para padronização da solução existente no edifício. | m2 | 10 | 99.0483 | 0 | 14.02 | 1129.3486
5.6.5 | Perfil “T” para utilização em passagens de ambientes de mesmo nível, modelo Unique Ferrara, peça com 2,10 m x 10 mm x 45 mm. Referência: Durafloor, modelo Unique Ferrara, para padronização da solução existente no edifício. | un | 5 | 52.546 | 0 | 14.02 | 299.5647
5.6.6 | Perfil redutor para utilização em passagens de níveis diferentes, compatível com piso flutuante do modelo Unique Ferrara, peça com 2,10 m x 50 mm x 15 mm de comprimento. Referência: Durafloor, modelo Unique Ferrara, para padronização da solução existente no edifício. | un | 5 | 60.8817 | 0 | 14.02 | 347.0864
5.6.7 | Rodapé 60 mm, em HDF, revestido com filme decorativo, modelo Unique Ferrara, peça com 2,10 m x 18 mm x 8 cm de comprimento. Referência: Durafloor, modelo Unique Ferrara, para padronização da solução existente no edifício. | un | 5 | 29.0203 | 0 | 14.02 | 165.4449
5.6.8 | Manta para piso laminado, lisa branca. | m2 | 20 | 9.0673 | 0 | 14.02 | 206.7715
5.6.9 | Carpete Beaulieu, linha modular Astral, em placa de 6 mm x 50 x 50 cm, com 100% de fibras de nylon, textura buclê, cor cinza (409 – Perseus), auto extinguível, com proteção antimicrobiana, antialérgica e antimanchas. Conforme padrão da ESMPU. | m2 | 5 | 252.4167 | 0 | 14.02 | 1439.0274
5.6.10 | Adesivo de tack permanente para carpete em placa, dispersão aquosa monocomponente, isento de solventes e não inflamável, base de água (atóxico), alto desempenho para colagem de carpete em placa com base betuminosa, tempo de secagem de aproximadamente 40 minutos, rendimento de 0,150 kg/m² em piso cimentício (24 m²/balde) ou 0,100 kg/m² em piso elevado metálico ou plástico (36 m²/balde), embalagem de 3,6 kg. Referência: SikaBond - 175 EcoFloor P1, ou de qualidade equivalente ou superior. | un | 1 | 247.6967 | 0 | 14.02 | 282.4237
5.7 | CERCA E GRADIL
5.7.1 | Painel para gradil, Belgo Nylofor, cor BRANCO, malha 50 x 200 mm, fio 5mm, largura 2,5 m, altura 2,03 m, conforme padrão utilizado no edifício. | un | 1 | 519.8833 | 0 | 14.02 | 592.771
5.7.2 | Montante (poste chumbado) para gradil, Belgo Nylofor, cor BRANCO, 40 mm x 60 mm x 3,20 m, conforme padrão utilizado no edifício. | un | 2 | 268.7733 | 0 | 14.02 | 612.9107
5.7.3 | Fixadores para gradil, Belgo Nylofor, cor BRANCO, em poliamida, 40 x 60 mm, inclusive parafuso e tampa, conforme padrão utilizado no edifício. | un | 10 | 7.1295 | 0 | 14.02 | 81.2906
5.7.4 | Tampa para montantes de gradil, Belgo Nylofor, cor BRANCO, em poliamida, 40 x 60 mm, conforme padrão utilizado no edifício. | un | 20 | 2.4767 | 0 | 14.02 | 56.4792
6 | EQUIPAMENTOS E ACESSÓRIOS
6.1 | SISTEMA DE PROTEÇÃO CONTRA INCÊNDIO
6.1.1 | Barra antipânico para saídas de emergência, para instalação em porta corta fogo de 900 mm, inclusive maçaneta sem chave, cor PRETO, modelo DKS BAP PUSH, conforme padrão utilizado no edifício. | un | 1 | 1019.79 | 0 | 14.02 | 1162.7646
6.1.2 | Dobradiça para porta corta fogo, com mola regulável, 4 polegadas, aço galvanizado, conforme ABNT NBR 11742. | un | 1 | 55.08 | 0 | 14.02 | 62.8022
6.1.3 | Bateria estacionária, chumbo-ácido, selada (VRLA), com manta de vidro absorvente (AGM), 12V, 55Ah, dimensões aproximadas: 230 x 138 x 216 mm, Terminais M6, com no mínimo 2 anos de garantia. | un | 2 | 843.27 | 0 | 14.02 | 1922.9929
6.1.4 | Detector de fumaça endereçável, fabricante NOTIFIER, modelo FSP-951, conforme padrão utilizado no edifício. | un | 1 | 469.0933 | 0 | 14.02 | 534.8602
6.1.5 | Detector térmico endereçável, fabricante NOTIFIER, modelo FST-951, conforme padrão utilizado no edifício. | un | 1 | 386.04 | 0 | 14.02 | 440.1628
6.1.6 | Base para detector de fumaça endereçável, modelo B501, cor BRANCO, compatível com detectores das séries NOTIFIER 951, montagem em teto, conexões para laço endereçável (entrada e saída), tensão de operação compatível com o painel endereçável do sistema (tipicamente 15–32 VDC), material termoplástico de engenharia, conforme padrão utilizado no edifício. | un | 1 | 138.08 | 0 | 14.02 | 157.4388
6.2 | BEBEDOUROS, CAFETEIRAS E MÁQUINA DE GELO
6.2.1 | Elemento filtrante de encaixe, para máquina de gelo, carvão ativado compactado em bloco, com prata coloidal, altura 10" (254 mm), diâmetro externo 2½" (63 mm), grau de filtração Classe III, redução de cloro livre Classe I, com controle microbiológico (bacteriostático), vida útil nominal de 5.000 litros ou 6 meses. | un | 2 | 36.61 | 0 | 14.02 | 83.4854
6.2.2 | Torneira para bebedouro, com alavanca azul. | un | 2 | 16.4667 | 0 | 14.02 | 37.5506
6.2.3 | Torneira para bebedouro, com alavanca branca. | un | 2 | 18.2333 | 0 | 14.02 | 41.5793
6.2.4 | Torneira em aço inoxidável, para máquina de café industrial Concercaf, com visor e elemento de vedação. | un | 3 | 121.4967 | 0 | 14.02 | 415.5915
6.3 | GRUPO MOTOR-GERADOR
6.3.1 | Óleo lubrificante para motor Scania DC16, E7, SAE 15W40, ACEA E7 API CI-4 (Código Varella 45-2003149), 20 litros, conforme recomendação do fabricante. | un | 2 | 653.12 | 0 | 14.02 | 1489.3748
6.3.2 | Filtro de óleo lubrificante, para motor Scania DC16, nome comercial: “jogo de reparo” (Código Varella 01-2057893), incluindo anel de vedação, conforme recomendação do fabricante. | un | 1 | 158.56 | 0 | 14.02 | 180.7901
6.3.3 | Kit filtro combustível / separador, para motor Scania DC16, nome comercial: “kit de filtros” (Código Varella 01-2003505), incluindo anel de vedação, conforme recomendação do fabricante. | un | 1 | 643.7267 | 0 | 14.02 | 733.9771
6.3.4 | Aditivo glicol anticongelante, concentrado, para motor Scania DC16, (Código Varella 01-2292012), 10 litros, conforme recomendação do fabricante. | un | 2 | 525.4767 | 0 | 14.02 | 1198.297
6.3.5 | Filtro de ar (elemento), para motor Scania DC16, (Código Varella 01-1931042), conforme recomendação do fabricante. | un | 1 | 726.6867 | 0 | 14.02 | 828.5681
6.3.6 | Aditivo biocida para óleo Diesel, Actioil A550, conforme recomendação do fabricante. | litro | 10 | 113.43 | 0 | 14.02 | 1293.3289
6.3.7 | Elemento interno (filtro de combustível FCBR188S) compatível com Japanparts FCBR189S (vazão 378 L/h e 99% de eficiência) para aplicação no conjunto separador de alta vazão, conforme padrão instalado no gerador do edifício. | un | 1 | 90.6 | 0 | 14.02 | 103.3021
6.3.8 | Água desmineralizada premium, 5 litros. | un | 2 | 35.6767 | 0 | 14.02 | 81.3571
6.4 | DIVERSOS
6.4.1 | Fechadura digital de embutir, Marca Elsys, modelo ESF-DE4000B, cor preta, Wi-Fi, abertura via biometria, senha numérica e chave de segurança, capacidade para 300 senhas, para portas em madeira com 3,5 cm de espessura, uso de pilhas AAA e indicador de bateria fraca. Para padronização e intercambiabilidade com a solução existente no edifício. | un | 1 | 907.72 | 0 | 14.02 | 1034.9823
6.4.2 | Fita rotuladora 12mm preto e branco de 8 metros, Brother para compatibilidade com as rotuladoras disponíveis. | un | 4 | 78.2333 | 0 | 14.02 | 356.8066
99751.2577
Note on F12: Preenchimento obrigatório pela LICITANTE. Desconto linear sobre o Valor Unitário de Referência. Informe valor numérico — ex.: 5 para 5%. Deve ser igual em todos os itens.
Note on G12: Preenchimento obrigatório pela LICITANTE. BDI Reduzido de Materiais (conf. Planilha 2 do Anexo 8). Informe valor numérico — ex.: 14,02 para 14,02%. Limite máximo: 14,02% (Acórdão TCU nº 2.622/2013).